## 其它
陆河县创业孵化基地功能室其它分散类设备采购项目用户需求清单
序号 | 产品名称 | 规格型号 | 单价 | 数量 | 单位 | 金额
1 | 屏风隔断 | 1.材料种类.规格:定制实木稞立板.长虹玻璃.铁艺烤漆 2.产品尺寸：高 1400mm，厚40mm 3.总长度：17.03米，分11个制作 |  | 23.842 | m2
2 | 遮光帘 | 灰色，色牢度高，风格独特，凸显档次，纹理质感，立体感强，自然垂顺，舒适厚实，100%聚脂纤维，高精密提花遮光面料，80%左右遮光度，遮挡紫外线，防晒，隔热透气，克重≥950克/米，材质达国家环保标准 |  | 561.6 | m2
3 | 韩折定型布带 | 涤纶纤维，材质达国家环保标准 |  | 216 | m
4 | 静音轨 | 轨道采用铝合金电泳，内有纳米消音槽滑轮 |  | 89 | m
5 | 窗帘钩 | 挂钩材质不锈钢喷涂 |  | 580 | 个
6 | 户外LED灯点外露发光字 | 1.安装于五楼楼顶天棚 2.内容：“劳务、人力资源、陆河县创业孵化基地” 3.规格：每字约1825mm*1810mm 4.LED灯点外露发光金属字，加厚镀锌铁板均匀冲孔，进口汽车烤漆，国标镀锌角钢支架焊接 5.外露发光字采用进口光源，产品功耗小，节能省电、安全，光亮度高 6.外露发光字防风、防水、防尘，可全天候运行，不受恶劣气候条件影响，高安全性设计和高使用寿命 |  | 15 | 个
7 | 广告字支架制作安装 | 1.钢材品种、规格:国标镀锌角钢50*50*4mm、40*40*4mm 2.16cm长化学锚栓植入楼顶天棚，与角钢焊接固定 3.角钢垂直和斜拉式与外露发光字角钢机架焊接，焊口外涂三层防锈漆，整体美观牢固，可防十级以内台风 4.高空安装 |  | 1.724 | t
8 | 发光字配电线管 | 1.名称:电线管 2.材质:PVC 3.规格:DN25mm |  | 300 | m
9 | 发光字配4m2线 | 1.名称:管内穿线 2.配线形式:照明线路 3.型号:BV 4.规格:4 |  | 1000 | m
10 | 变频器 | 名称:变频器安装 |  | 5 | 台
11 | 定时器 | 名称:定时器 |  | 1 | 台
12 | 电源开关 | 名称:电源开关 |  | 1 | 个
13 | 户外LED不锈钢边发光字 | 1.安装于一楼外墙铝塑板墙面 2.内容：陆河县人力资源市场+标志 3. 每字（长*宽） 830mm*780mm,标志（长*宽） 950mm*950mm 4.采用LED进口光源，节能省电、安全、光亮度高 5.5mm厚进口亚克力板，透光性能好，耐色，防晒，防风，防水 6.不锈钢边，美观牢固 |  | 6.729 | m2
14 | 发光字配4m2线 | 1.名称:管内穿线 2.配线形式:照明线路 3.型号:BV 4.规格:4 |  | 250 | m
15 | 变频器 | 名称:变频器安装 |  | 3 | 台
16 | 定时器 | 名称:定时器 |  | 1 | 台
17 | 电源开关 | 名称:电源开关 |  | 1 | 个
合计