## 用户需求清单
陆河县陆河中学数字广播系统设备采购项目用户需求清单
序号 | 设备或材料名称 | 技术参数 | 品牌 | 产品型号 | 数量 | 单位 | 单价 | 总价 | 说明
一、广播中心机房主控设备
主机服务器
1 | 控制主机 | 产品介绍：1.IP网络数字广播服务器软件的运行载体，是广播系统的控制中心。2.安装在主控室，对整个广播系统进行实时有效的管理。 产品特点：1.工业级机柜式机箱设计，机箱采用钢结构，有较高的防磁、防尘、防冲击的能力。2.17.3英寸LED液晶显示屏，内置五线工业加固触摸屏，简单易用的触摸屏操控。3.内置工业级抽拉键盘、内置工业级触控鼠标面板+左右按键设计，支持通过USB接口外接鼠标键盘，方便用户操作。4.工业级专用主板设计，IntelCorei5四核处理器，处理速度更快，运作性能更强，可以长时期不断电稳定工作。5.内置大容量128GBmSATA固态硬盘，具有抗震动、抗摔、读写速度快、功耗低等特点。6.自带8路USB接口，6路通用串口（6组工业异步传输接口），最高480M传输速率。方便外扩周边设备接入。7.自带2路千兆网卡，同时兼容百兆网络。自适应交换机连接系统。8.支持双显卡，可外接最大FullHD显示设备。9.具有一路短路触发开机运行接口，用于外部设备定时驱动开机运行，实现无人值守功能。10.支持操作系统配置通电自动开机、定时自动开机，定时自动关机功能，方便项目灵活操作管理。11.运载服务器软件后构成系统管理控制中心，服务器软件采用后台系统服务运行，是企业级的标准服务器工作模式，开机系统即可自动运行，相比运行在界面前台的软件具有更高的稳定性和可靠性。12.支持录音存储功能，可在后台自定义设置录音文件保存路径。 技术参数：1.显示屏尺寸：17.3英寸。2.屏幕颜色：TFT262144色真彩色。3.显示屏：17.3〞高分辨率LED液晶屏(1920*1080)。4.触摸屏：10点电容触摸屏。5.工作环境温度：-10℃~50℃。6.相对湿度：10%～95%，非凝结状态。7.标准接口：6x串口；1xHDMI、1xVGA；8xUSB口。8.存储：支持3.5"、2.5"、mSATA硬盘；标配：mSATA128G。9.内存：标配：8G/DDR。10.网卡：2个RealtekGbE，1000M。11.网络协议：支持IPV6、IPV4网络协议。12.CPU：IntelCorei5四核。13.系统音频信号信噪比：LINE：70dB；MIC：60dB。14.系统音频信号失真度：1KHz<0.5%。15.系统音频信号标准输入电平：LINE：300mV；MIC：5mV。16.系统音频信号标准输出电平：0dBV。17.电源：输入电压：AC100V-240V。18.软件操作平台：WindowsServer2008R2Standard(x64),WindowsServer2012R2Standard(x64)及以上。19.尺寸：484mm(W)x358.5mm(H)x306.5mm(D)（不含提手）。20.重量：18.40kg |  |  | 1 | 台
2 | 数字化IP网络广播客户端管理软件 | 产品用途：广播系统管理和控制软件，安装于网络广播控制中心或计算机，是广播系统数据交换、系统运行和功能操作的综合管理平台。 产品特点：1.软件是整个系统的运行核心，统一管理系统内所有音频终端，包括寻呼话筒、对讲终端、广播终端和消防接口设备，实时显示音频终端的IP地址、在线状态、任务状态、音量等运行状态。2.支撑各音频终端的运行，负责音频流传输管理，响应各音频终端播放请求和音频全双工交换，支持B/S架构，通过网页登陆可进行终端管理、用户管理、节目播放管理、音频文件管理、录音存贮、内部通讯调度处理等功能。3.管理节目库资源，为所有音频终端器提供定时播放和实时点播媒体服务，响应各终端的节目播放请求，为各音频工作站提供数据接口服务。4.提供全双工语音数据交换，响应各对讲终端的呼叫和通话请求，支持一键呼叫、一键对讲、一键求助、一键报警等通话模式，支持自动接听、手动接听，支持自定义接听提示音。5.支持多种呼叫策略，包括无响应转移、占线转移、关机转移，支持时间策略和转移策略自定义设置。支持设置对讲终端呼叫策略，可自定义通话时间0-180S或不受限，可选择是否自动接听，支持自定义选择来电铃声与等待铃声。6.支持终端短路输入联动触发，可任意设置联动触发方案和触发终端数量，触发方案包括短路输出、音乐播放、巡更警报等。7.编程定时任务，支持编程多套定时方案，支持选择任意终端和设置任意时间；支持定时任务执行测试、设置重复周期。支持定时任务多种音源选择（音乐播放、声卡采集、终端采集）。8.支持多套定时打铃方案同时启用，每套定时打铃方案支持多套任务同时进行，支持一键启用/停用所有方案。9.支持定时打铃功能，支持打铃方案克隆，任务执行与停止控制、定时任务禁用与启用功能。10.支持定时巡更功能，支持自定义巡更任务的执行时间及重复周期，可自定义指示灯闪烁间隔时间0-30s。支持外接无锁按键短路开关（带3.3V的LED提示灯）。11.支持今日任务列表查看，轻松管理今日执行的所有定时任务信息和执行状态。12.支持终端防拆报警，终端拆卸触发警报或其他终端联动触发警报；支持报警任务自动解除报警功能。13.支持音频终端外控电源管理，支持定时打开和延时关闭；支持对灯光控制功能，可对灯光模式进行配置。14.支持全区、分区消防联动，支持消防N±N模式，支持人工报警与数字报警。支持配置报警器触发终端采集任务。15.支持统一管理终端登陆密码，支持多级优先级管理，并支持轻松自动授权。支持任务优先级、终端优先级、用户优先级自定义。16.支持多用户、任意级别的分控管理，实现远程节目播放管理。17.支持多用户、多级别、指定权限、指定功能、指定终端对后台进行分类管理。18.支持终端3、4制音控强切功能，（4线制音控需外接电源）。19.网络广播系统支持IPV6、IPV4网络协议，可实现基于IPV6网络的终端广播、定时任务播放、远程喊话、对讲功能。20.支持对8路功率分区终端进行功率控制分区设置，通过web页面后台或分控客户端均可轻松设置分区。21.支持对终端设置时间显示配置，可设置0-6级别亮度值，可设置离线后不显示时间等模式。22.支持对终端设置不同的灯光模式，可分别自定义设置红灯亮、红灯灭、绿灯/蓝灯亮、绿灯/蓝灯灭时间0.1S-10S。23.支持配置终端冻结时间，在终端被冻结期间禁止终端执行任务，适用于考试或休息等场景。24.支持广播、对讲、实时采集、终端监听进行录音。25.支持远程遥控点播功能，实现操场远程遥控点播。26.支持终端音频采播功能，实现听力考试语音文件采播。27.支持本地音频采集功能，播放到任意指定终端。28.支持离线定时打铃功能，实现断网时终端托管执行定时打铃任务；支持定时打铃任务离线下载。29.支持设置节假日或特殊日期，实现指定时间停用所有定时任务。30.支持广播接收方提示音，广播接收方响应广播任务时，加入“叮咚”提示音。31.扩展支持电话广播功能，实现电话发起全区广播、分区广播、终端对讲的功能。32.支持文本广播功能，可实现将文本转成语音，支持后台调整语速、设置播放语音功能。33.支持配置指定终端在指定时间段内启用考试模式，考试模式下，数模备份能进行相互切换，支持一键结束所有设备的考试模式。34.支持对终端进行远程固件升级，无需到终端本地升级，减轻维护人员工作强度。35.支持后台换肤功能，可根据喜好自由切换皮肤主题。36.支持多语言功能，支持中文、繁体中文、英文、韩文等。37.支持终端明细导出功能，支持通过表格方式导出当前系统终端的配置详情，为系统管理带来方便。38.支持批量修改定时任务的时间、音量、执行终端。39.扩展支持手机移动端WIFI点播、广播、对讲功能，兼容Android和IOS系统手机APP进行操作。40.支持提供二次软件开发包、提供标准MFC动态链接库和HTTP协议，实现与第三方平台整合。41.支持对接高精准基于GPS的定时系统，可脱离因特网独立进行广播系统授时，使得系统时间误差每年小于1/300000秒。42.支持电子地图功能，在地图/导览图上可实时查看终端状态。43.支持在线地图功能，可直接使用百度地图实现在地图上实时查看终端状态。44.支持终端自定义区域划分，实现对终端的实时状态分区域管理。45.日志记录系统运行状态，实时记录系统运行及终端工作状态，每次呼叫、通话和广播操作均有记录。46.支持媒体文件分类分用户管理，可配置公有/私有文件夹，私有文件单独使用。47.系统兼容路由器、交换机、网桥网关、Modem、Internet、2G、3G、4G等任意网络结构，48.Windows服务模式，支持win7、server2008及更高版本系统。49.采用后台系统服务运行，是企业级的标准服务器工作模式，开机系统即可自动运行，相比运行在界面前台的软件具有更高的稳定性和可靠性。 |  |  | 1 | 套
3 | 控制器 | 产品介绍：专业NTP服务器，内置网络解码模块，通过网络与公共广播系统通讯，接收地球同步卫星信号进行时间校准。 产品特点：1.标准机柜式设计，精致美观，工艺考究，尽显高档气质。2.产品采用linux操作系统，具有高可靠性。3.丰富的网络接入方式，DHCP自动分配接入、ADSL智能拨号接入、固定IP地址接入等。4.自动实现卫星自动校时，使用地球同步卫星作为校时基准，与格林威治时间误差小于0.1秒。5.支持与公共广播系统对接作为校时系统，保障公共广播系统和定时任务准确性。6.液晶显示屏支持显示当前时间、当前时区等。7.支持中英文语言显示界面切换。8.系统带北斗卫星导航系统（BDS）+GPS卫星定位系统两大定位系统，可以实现后台远程切换两个不同系统。9.可设定为自动获取IP地址功能。10.支持一键恢复出厂功能，最大程度方便系统维护管理。11.支持进行远程固件升级，无需到终端本地升级，减轻维护人员工作强度。技术参数：1.网络接口：标准RJ45输入。2.传输速率：100Mbps。3.支持协议：TCP/IP，UDP，IGMP(组播)，IETFSIP。4.电源：~190V-240V50Hz-60Hz；DC24V/1A。5.功耗：20W。6.待机功率：＜3W。7.工作温度：5℃～40℃。8.工作湿度：20%～80%相对湿度，无结露。9.尺寸：484x310x44mm。10.净重：2Kg |  |  | 1 | 台 |  |  | 校时服务器，保证定时任务准确
音源设备
1 | 话筒 | 产品介绍：话筒带前奏音（开启时，有前奏音乐放出），具备有灯环提示功能，具有良好的抗手机、电磁、高频干扰能力。 技术参数：1.换能方式：驻极体。2.指向性：心型指向。3.频率响应：40Hz-16kHz。4.灵敏度：-43dB±2dB。5.前奏音灵敏度：-50dB±2dB。6.钟声提示：带钟声提示功能。7.线材配备：10米（卡农母头转6.35音频线）。8.咪杆长度：420mm。9.尺寸：125x150x455mm。10.重量：0.67kg。11.电源：~AC220/50Hz（电源适配器DC11.4V）；电池：DC9V |  |  | 1 | 套 |  |  | 本地话筒 ，用于紧急喊话
2 | DVD播放机 | 芯片方案：MT8581CAAV 光头：4K专用SONY481AAA 机架：专用密封机架 输出分辨率：480p/576p、720p、1080i、1080p、4K、4K24p DLNA/NAS：支持 支持视频格式：avi、dat、flv、m2ts、mkv、mov、mp4、mpg、tp、trp、ts、wma、H.265、HEVC 支持音频格式：amr、ape、flac、m4a、m4r、mp2、mp3、wav、wma、DSD(64/128) 输出接口：HDMI2.0b视频、HDMI1.4音频、XLR平衡接口、7.1声道接口（含2声道、5.1声道）、左右声道接口（RCA）、数字光纤接口、数字同轴接口 输入接口：USB2.0×1、USB3.0×1、RS232接口、千兆网接口、SAST硬盘接口 尺寸：430×300×86mm 重量：7.8千克 |  |  | 1 | 台
3 | 前置放大器 | 产品用途：1.具有多路话筒、音频以及紧急信号输入线路，单通道输出的前置放大器；2.适用于对普通音源进行前级放大。 产品特点：1.标准机柜式设计（2U），人性化的设计，考究的工艺，尽显高档气质；2.具有5路话筒（MIC）输入，3路标准信号线路（AUX）输入，2路紧急线路（EMC）输入；3.MIC5具有最高优先、强行切入优先功能；MIC5和EMC最高优先权限功能可通过拔动开关交替选择，客户可根据使用情况选择优先；4.紧急输入线路具有二级优先，强行切入优先功能；5.MIC1、2、3、4、5和2路紧急输入（EMC）通道均附设有线路辅助输入接口功能；6.MIC1、2、3、4和AUX1、2、3可交叉混合输出；7.话筒（MIC）输入通道和线路（AUX）输入通道均可独立调校音量，并设有总音量控制旋钮；8.设有高音（TREBLE）和低音（BASS）独立调节；9.具有默音深度调节旋钮和EMC输入增益调节旋钮。 技术参数:1.话筒1-5的输入灵敏度：话筒:5mV/600Ω非平衡；线路RCA:775mV/10KΩ非平衡。2.辅助1-3输入：AUX1.2.3:350mV/10KΩ非平衡。3.EMC1-2输入：RAC:非平衡200mV～1000mV/10KΩ；MIC：非平衡5mV～25mV/600Ω。4.频率响应：20Hz-20KHz(±3dB)。5.信噪比：MIC输入:50dB；AUX输入:80dB。6.音调调节：低音:±10dBat100Hz；高音:±10dBat10KHz。7.电源：～220V/50Hz。8.电源功耗：20W。9.尺寸：484×303×88mm。10.重量：4.54Kg |  |  | 1 | 台 |  |  | 提供接口
4 | 寻呼话筒 | 产品介绍：适用于各种呼叫中心、报警中心、值班室、领导办公室、会议室等场合，可以对网络中的各种终端进行单向(对点，分区或者全区)喊话，双向对讲和监听。 产品特点：1.桌面式设计，自带7英寸800x480的图形点阵K600+内核65K色显示的电阻触屏。显示清晰，触感灵敏。人性化的人机操作界面。2.自带数字键，功能键界面。支持呼叫分区及多个分区，呼叫全区广播；支持直接操作呼叫或对讲任意终端；支持直接操作监听（环境监听）任意终端根据实际环境，监听距离达到5m。3.采用嵌入式计算机技术和DSP音频处理技术设计。4.内置1路网络硬件音频解码模块，支持TCP/IP、UDP协议，实现网络化传输16位CD音质的音频信号。5.兼容路由器、交换机、网桥网关、Modem、Internet、2G、3G、4G等任意网络结构。6.支持全双工双向对讲功能，自带网络回声消除模块；IP终端之间实现两两双向对讲，延时低于100ms；同时网络回声啸叫彻底抑制。7.支持求助信号铃声、闪灯提示，一键接受求助、对讲功能，同时也可以支持免提通话和接收广播，实现快速链接。8.支持多种呼叫策略，包括无响应转移、占线转移、关机转移。9.支持自动接听、手动接听，支持自定义接听提示音。10.支持转移时间、无人接听时间、呼叫等待时间自定义。11.内置2W全频高保真扬声器，实现双向通话和网络监听。12.一个φ3.5耳机插座和一个φ3.5MIC输入插座，匹配市场上95%的耳机和便携式麦克风。13.一路音频线路输出，外扩功率放大器；一路音频线路输入，提供多音源传输。14.一路报警触发短路输出，级联外扩警示设备或控制门禁；一路短路输入，可以用作触发预置语音提示（或报警），亦可用于控制门禁联动输入短路信号。15.数字化产品，扩容方便，不受地理位置限制，无需增加机房管理设备，采用共网免线路施工的设计理念，安装简便。16.支持广播系统对终端进行远程固件升级，无需到终端本地升级，减轻维护人员工作强度。17.可支持10个按键自定义一键呼叫广播功能。 技术参数：1.网络接口：标准RJ45输入。2.支持协议：TCP/IP，UDP。3.网络协议：支持IPv6、IPv4网络协议。4.音频格式：MP3。5.采样率：8KHz~48KHz。6.传输速率：100Mbps。7.音频模式：16位CD音质。8.显示屏尺寸：7英寸。9.屏幕分辨率：800x480像素。10.屏幕类型：65K色DGUS屏。11.键盘类型：虚拟QWERTY键盘。12.键盘输入方式：触控。13.内接扬声器阻抗及额定功率：4Ω，2W。14.总偕波失真：≤1%。15.内置喇叭频率响应：317Hz~3.4KHz+1/-3dB。16.LIENOUT频率响应：80Hz~16KHz+1/-3dB。17.信噪比：>65dB。18.PHONEOUT输出阻抗及额定功率：32Ω，2mW。19.LINEOUT输出电平：1000mV工业标准压线接线端子。20.LINEOUT输出阻抗：470Ω。21.LINEIN输入灵敏度：350mV工业标准压线接线端子。22.MIC输入灵敏度（非平衡）：10mV。23.短路输入：干接点输入。24.短路输出：最大1A/30VDC干接点。25.工作温度：5℃～40℃。26.工作湿度：20%～80%相对湿度，无结露。27.整机功耗：≤6W。28.输入电源：～190V-240V50Hz-60Hz(电源适配器);DC24V/1.5A。29.尺寸：200×160×60mm。30.净重：1.2kg |  |  | 4 | 台 |  |  | 这里4台加广播站1台一共配置5台寻呼话筒。可对广播任意分区进行广播
5 | 话筒呼叫控制嵌入软件 | 技术参数：1.软件内嵌于话筒设备，实现话筒呼叫控制功能，支撑设备各项基本功能的运行。2.授权操作管理功能，支持服务器统一配置管理用户及密码。3.支持新配置注册智能语音提示功能。4.支持多种呼叫策略，包括呼叫转移、呼叫等待、无人接听提醒等。5.支持双向对讲功能，可与另一方对讲终端实现双向语音传输功能。6.可实现分区/全区进行喊话/广播功能。7.支持单独调节音量。 |  |  | 4 | 套
消防联动
1 | 采集器 | 产品介绍：设置于消防中心，用于采集消防报警短路信号。 产品特点：1.标准机柜式设计，1U高度，高档拉丝铝合金面板，工艺考究，尽显高档气质。2.设备采用嵌入式计算机技术和DSP音频处理技术设计。3.支持16路消防短路信号输入，可无限扩展输入接口，方便更大的系统使用。4.面板支持一键取消任务。5.支持后台设置报警策略，可为每路短路信号输入端口配置报警策略，关联联动的终端及播放曲目等功能。6.标配网络接口，全速率连接最高可达100M。7.支持广播系统对终端进行远程固件升级，无需到终端本地升级，减轻维护人员工作强度。技术参数：1.网络接口：标准RJ45输入。2.传输速率：100Mbps。3.支持协议：TCP/IP、UDP。4.短路接口：工业标准压线接线端子。5.功耗：≤20W。6.输入电源：～190V-240V50Hz-60Hz。7.尺寸：484x209x44mm。8.重量：3Kg。 |  |  | 1 | 台 |  |  | 可采集消防短路信号，一台支持16 路，可按需增减
2 | 数字IP网络平台终端嵌入软件 | 技术参数：1.软件内嵌于数字化IP网络终端设备，支撑设备各项基本功能的运行。2.支持采集短路信号接口，设定触发任务。3.支持触发分区/全区广播功能。 |  |  | 1 | 套
其它配套设备
1 | IP网络音箱 | 产品用途：适用于普通教室，多媒体教室，办公室，会议室，监狱，医院科室，地铁等场所播放录制语音文件或背景音乐节目。 产品特点：1.专业一体化壁挂式音箱设计，整机结构非常坚固，箱体符合声音共振原理设计理念。十分美观大方；2.设备采用嵌入式计算机技术和DSP音频处理技术设计。3.内置1路网络硬件音频解码模块，支持TCP/IP、UDP协议，实现网络化传输16位CD音质的音频信号；4.具备有1路线路（AUX）输入接口，具有独立的音量电位器控制。5.可扩展2.4G无线音频模块，实现2.4G无线麦克风进行本地扩音。6.可扩展连接蓝牙接收器实现接收蓝牙音频进行本地扩声。7.内置2*20W（MAX）功率放大器，一路接主音箱，一路外接到副音箱。音质非常细腻，功率强劲,具有网络音量设置功能。8.兼容路由器、交换机、网桥网关、Modem、Internet、2G、3G、4G等任意网络结构；9.数字化产品，扩容方便，不受地理位置限制，无需增加机房管理设备，采用共网免线路施工的设计理念，安装简便；10.支持广播系统对终端进行远程固件升级，无需到终端本地升级，减轻维护人员工作强度。11.内置2级优先级功能设计：(1)AUX与网路背景音乐信号同级，混音输出。(2)网络报警信号优先AUX与网络背景音乐信号。12.具有红外遥控播放本地IP地址功能。 技术参数：1.网络接口：标准RJ45输入。2.传输速率：100Mbps。3.支持协议：TCP/IP、UDP。4.网络协议：支持IPv6、IPv4网络协议。5.音频格式：MP3。6.音频模式：16位CD音质。7.采样率：8KHz～48KHz。8.辅助线路输入电平：350mV工业标准压线接线端子。9.频率响应：150Hz～16KHz(+1/-3dB)。10.输出功率：2×20W（MAX）。11.谐波失真：≤1%。12.信噪比：>65dB。13.整机功耗：≤50W。14.工作环境温度：5℃～40℃。15.工作环境湿度：20%～80%相对湿度，无结露。16.输入电源：～190-240V50-60Hz（电源适配器）；DC12V。17.尺寸：137×125×250mm。18.重量：1.88kg |  |  | 1 | 套 |  |  | 监听音箱 ，用于机房监听
2 | IP有源音箱扩声软件 | 技术参数：1.软件内嵌于IP有源音箱扩声终端设备，支撑设备各项基本功能的运行。2.嵌入DSP音频处理技术，高保真解码音频文件；支持远程点播功能，支持节目播放。3.支持新配置注册智能语音提示功能。4.支持播放背景音乐功能，支持单独调节音量。5.支持播放本地服务器的MP3文件；支持单独播放或分区/全区播放。 |  |  | 1 | 套
3 | 电源管理器 | 产品用途：为音视频用电设备系统提供智能化电源控制管理；适用于各类音视频设备系统。适用于小型流动商演、乐队扩声、报告厅、中小会议室、多功能厅等场所。 功能特点:1.采用1U铝面板设计，整体美观，设有船型开关，支持主从机设置，通过主设备电源锁可一键开启或关闭所有从设备。2.采用高效开关电源供电使得整机效率高达90%,产品内部采用合理的散热布局,提供智能化电源控制管理，设置定时任务。3.提供8路电源输出插座，1-4路最大输出功率3500W，所有通道最大输出功率6600W，其中有4路10A的、4路16A的插座规格，总电流达30A。支持实时监控插座功率。4.采用2.2英寸LCD显示屏，支持显示温度信息，实时输入电压信息、时间信息、IP信息，定时任务信息等。5.支持PC客户端软件管理，支持三层网络协议，支持跨网关控制和管理。6.支持对每一路电源输出进行定时编程，实现全自动无人值守的电源管理。7.支持手动电源管理，独立控制每一路电源输出，一键全开或全关等。8.支持顺序打开或关闭电源功能，支持设置电源的开关时序间隔。9.支持紧急开启功能，支持一键紧急打开或者关闭全部电源。10.支持离线模式，本地自带定时程序，内置高精度时钟，在脱离服务器时，也能保证定时任务按时执行；11.内置交换机功能，具有2个10M/100M网口，支持网络远程固件升级，双网口支持主从机级联，多台设备通过级联后只需一路网口即可接入局域网通过软件控制。12.具有2路RS485接口、1路外接传感器供电接口，支持TCP/IP、RS485和MODBUS通讯协议在电脑上控制，具有开放的第三方接口协议，支持第三方设备对接控制。13.支持自定义设置电源锁开启后每个通道开启、关闭、保持关闭前状态等。14.支持过载、短路保护功能，可连接PC可视化界面进行远程操控。 15.支持设备温度检测功能，可实时检测设备温度，可外接温湿度传感器，显示外部环境温湿度。16.支持密码登录认证，支持设定操作权限防止外人使用。17.可设置对应通道的上下限位值、对应的超限动作和动作延时；当电压，电流或温湿度超过限定值时根据不同情况进行相应的人声报警，恢复正常时自动停止，报警音量大小可调节。18.带USB供电接口可以提供照明灯供电。 技术参数：1.额定输出电压：220V~50HZ。2.额定输出电流：30A。3.显示屏：2.2英寸LCD显示屏。4.监听器：内置。5.USB接口：0.5A。6.外接传感器供电接口：15V±2V/0.1A。7.RS485接口：RS485-1：第三方接口通信控制;RS485-2：外接温湿度传感器。8.可控制电源：8路。9.每路动作延迟时间：可调。10.供电电源：VAC50/60HZ30A。11.单路额定输出电源：1-4路16A；5-8路10A；总电流30A。12.控制：PC界面控制、定时控制、手动控制，串口控制。13.指示灯：继电器状态指示，通电指示灯点亮，断电灯灭。14.插座保护：过载、短路。15.尺寸（LxWxH）：484*300*48mm。16.重量：4.2kg |  |  | 1 | 台
4 | 机柜 | 42U，开门数量四门，闭合方式平开门式，颜色分类黑色，是否带锁是，产品材质铝合金，层数(层)2。 |  |  | 1 | 台
二、校园广播站
1 | IP网络广播系统分控软件 | 产品用途：分控工作站软件是利用IP网络（局域网、广域网）远程登录到服务器，实现远程音频播放，实时采播、会话管理、广播室讲话等功能。 产品特点：1.数字客户端分控软件运行于Windows操作系统的台式电脑或笔记本电脑（兼容(win7-win10、server2008或更高版本)），用户登陆通过系统服务器的权限验证即可进行对广播系统的控制。2.客户端软件利用网络（局域网、广域网）远程登录到服务器，支持多套客户端软件同时登录到服务器，各套客户端软件独立工作。3.可实现终端状态查看、音频播放、监听、广播及对讲、会话状态监控等功能。4.支持实时查看终端工作状态、音量、任务，并且可在终端状态界面设置终端音量。终端状态支持方块视图和列表视图两种模式。5.支持创建文本广播任务，可实现将文本转成语音，支持后台调整语速、设置播放语音、循环次数的功能。6.支持创建终端采集任务，可设置普通、中级的采集音质类型。7.支持创建声卡采集任务，可通过分控客户端所在电脑的声卡进行实时采播，并且支持将采播的内容进行录音存储。8.支持创建音乐播放任务，可进行本地文件播放，可选择多首歌曲进行顺序播放或循环播放或随机播放。9.支持进行发起监听功能，在会话状态选择监听终端，可监听某任务播放的内容。10.支持远程对某终端/分区或全区进行实时的寻呼广播，支持选择网络寻呼话筒进行实时对讲。11.支持分控端查看终端上下线记录，可设置终端掉线弹窗提示。12.支持临时定时任务配置和管理，提供多种音源选择（音乐播放、声卡采集、终端采集）。13.支持媒体文件分类分用户管理，可配置公有/私有文件夹，私有文件单独使用。14.支持一键触发报警任务，后台预置报警任务，紧急时刻客户端一键触发。15.支持人工报警弹窗提醒。 |  |  | 1 | 套
2 | 寻呼话筒 | 产品介绍：适用于各种呼叫中心、报警中心、值班室、领导办公室、会议室等场合，可以对网络中的各种终端进行单向(对点，分区或者全区)喊话，双向对讲和监听。 产品特点：1.桌面式设计，自带7英寸800x480的图形点阵K600+内核65K色显示的电阻触屏。显示清晰，触感灵敏。人性化的人机操作界面。2.自带数字键，功能键界面。支持呼叫分区及多个分区，呼叫全区广播；支持直接操作呼叫或对讲任意终端；支持直接操作监听（环境监听）任意终端根据实际环境，监听距离达到5m。3.采用嵌入式计算机技术和DSP音频处理技术设计。4.内置1路网络硬件音频解码模块，支持TCP/IP、UDP协议，实现网络化传输16位CD音质的音频信号。5.兼容路由器、交换机、网桥网关、Modem、Internet、2G、3G、4G等任意网络结构。6.支持全双工双向对讲功能，自带网络回声消除模块；IP终端之间实现两两双向对讲，延时低于100ms；同时网络回声啸叫彻底抑制。7.支持求助信号铃声、闪灯提示，一键接受求助、对讲功能，同时也可以支持免提通话和接收广播，实现快速链接。8.支持多种呼叫策略，包括无响应转移、占线转移、关机转移。9.支持自动接听、手动接听，支持自定义接听提示音。10.支持转移时间、无人接听时间、呼叫等待时间自定义。11.内置2W全频高保真扬声器，实现双向通话和网络监听。12.一个φ3.5耳机插座和一个φ3.5MIC输入插座，匹配市场上95%的耳机和便携式麦克风。13.一路音频线路输出，外扩功率放大器；一路音频线路输入，提供多音源传输。14.一路报警触发短路输出，级联外扩警示设备或控制门禁；一路短路输入，可以用作触发预置语音提示（或报警），亦可用于控制门禁联动输入短路信号。15.数字化产品，扩容方便，不受地理位置限制，无需增加机房管理设备，采用共网免线路施工的设计理念，安装简便。16.支持广播系统对终端进行远程固件升级，无需到终端本地升级，减轻维护人员工作强度。17.可支持10个按键自定义一键呼叫广播功能。 技术参数：1.网络接口：标准RJ45输入。2.支持协议：TCP/IP，UDP。3.网络协议：支持IPv6、IPv4网络协议。4.音频格式：MP3。5.采样率：8KHz~48KHz。6.传输速率：100Mbps。7.音频模式：16位CD音质。8.显示屏尺寸：7英寸。9.屏幕分辨率：800x480像素。10.屏幕类型：65K色DGUS屏。11.键盘类型：虚拟QWERTY键盘。12.键盘输入方式：触控。13.内接扬声器阻抗及额定功率：4Ω，2W。14.总偕波失真：≤1%。15.内置喇叭频率响应：317Hz~3.4KHz+1/-3dB。16.LIENOUT频率响应：80Hz~16KHz+1/-3dB。17.信噪比：>65dB。18.PHONEOUT输出阻抗及额定功率：32Ω，2mW。19.LINEOUT输出电平：1000mV工业标准压线接线端子。20.LINEOUT输出阻抗：470Ω。21.LINEIN输入灵敏度：350mV工业标准压线接线端子。22.MIC输入灵敏度（非平衡）：10mV。23.短路输入：干接点输入。24.短路输出：最大1A/30VDC干接点。25.工作温度：5℃～40℃。26.工作湿度：20%～80%相对湿度，无结露。27.整机功耗：≤6W。28.输入电源：～190V-240V50Hz-60Hz(电源适配器);DC24V/1.5A。29.尺寸：200×160×60mm。30.净重：1.2kg |  |  | 1 | 台
3 | 话筒呼叫控制嵌入软件 | 技术参数：1.软件内嵌于话筒设备，实现话筒呼叫控制功能，支撑设备各项基本功能的运行。2.授权操作管理功能，支持服务器统一配置管理用户及密码。3.支持新配置注册智能语音提示功能。4.支持多种呼叫策略，包括呼叫转移、呼叫等待、无人接听提醒等。5.支持双向对讲功能，可与另一方对讲终端实现双向语音传输功能。6.可实现分区/全区进行喊话/广播功能。7.支持单独调节音量。 |  |  | 1 | 套
4 | IP网络音箱 | 产品用途：适用于普通教室，多媒体教室，办公室，会议室，监狱，医院科室，地铁等场所播放录制语音文件或背景音乐节目。 产品特点：1.专业一体化壁挂式音箱设计，整机结构非常坚固，箱体符合声音共振原理设计理念。十分美观大方；2.设备采用嵌入式计算机技术和DSP音频处理技术设计。3.内置1路网络硬件音频解码模块，支持TCP/IP、UDP协议，实现网络化传输16位CD音质的音频信号；4.具备有1路线路（AUX）输入接口，具有独立的音量电位器控制。5.可扩展2.4G无线音频模块，实现2.4G无线麦克风进行本地扩音。6.可扩展连接蓝牙接收器实现接收蓝牙音频进行本地扩声。7.内置2*20W（MAX）功率放大器，一路接主音箱，一路外接到副音箱。音质非常细腻，功率强劲,具有网络音量设置功能。8.兼容路由器、交换机、网桥网关、Modem、Internet、2G、3G、4G等任意网络结构；9.数字化产品，扩容方便，不受地理位置限制，无需增加机房管理设备，采用共网免线路施工的设计理念，安装简便；10.支持广播系统对终端进行远程固件升级，无需到终端本地升级，减轻维护人员工作强度。11.内置2级优先级功能设计：(1)AUX与网路背景音乐信号同级，混音输出。(2)网络报警信号优先AUX与网络背景音乐信号。12.具有红外遥控播放本地IP地址功能。 技术参数：1.网络接口：标准RJ45输入。2.传输速率：100Mbps。3.支持协议：TCP/IP、UDP。4.网络协议：支持IPv6、IPv4网络协议。5.音频格式：MP3。6.音频模式：16位CD音质。7.采样率：8KHz～48KHz。8.辅助线路输入电平：350mV工业标准压线接线端子。9.频率响应：150Hz～16KHz(+1/-3dB)。10.输出功率：2×20W（MAX）。11.谐波失真：≤1%。12.信噪比：>65dB。13.整机功耗：≤50W。14.工作环境温度：5℃～40℃。15.工作环境湿度：20%～80%相对湿度，无结露。16.输入电源：～190-240V50-60Hz（电源适配器）；DC12V。17.尺寸：137×125×250mm。18.重量：1.88kg |  |  | 1 | 套
5 | IP有源音箱扩声软件 | 技术参数： 1.软件内嵌于IP有源音箱扩声终端设备，支撑设备各项基本功能的运行。 2.嵌入DSP音频处理技术，高保真解码音频文件；支持远程点播功能，支持节目播放。 3.支持新配置注册智能语音提示功能。 4.支持播放背景音乐功能，支持单独调节音量。 5.支持播放本地服务器的MP3文件；支持单独播放或分区/全区播放。 |  |  | 1 | 套
6 | 调音台 | 功能特点：1.专业型紧凑式调音台，采用超低噪声离散式麦克风前置放大器和+48V幻象电源，功能强大齐全，音质动听。2.提供4路Mic输入接口兼容4路线路输入接口，话筒输入接口带48V幻象电源。3.提供4组立体线性输入，可连接立体设备。4.每路单声道输入通道设有3段EQ，设有峰值LED指示灯。5.提供1组立体声主输出、1组辅助输出、1组立体声监听输出、1路耳机监听输出、1组CD/Tape输出。6.内置24位DSP效果器，提供100种预设效果。 技术参数：1.麦克风输入：4路（4个卡侬接口）。2.线路输入：4路单插单声道/立体声自动切换混合接口。3.立体声输入：4组（8路单声道）。4.CD/Tape输入：1路CD/TAPERCA立体声输入接口。5.输出通路：1组立体声主输出、1组辅助输出、1组立体声监听输出、1路耳机监听输出、1组CD/Tape输出。6.效果器：24位DSP效果器（包括人声、小房子、大厅、回声、回声+回响、盘子、声乐板、合唱GTR，旋转GTR、颤音GTR类型），100种预设效果。7.幻象电源：+48V带开关 8.频率响应：20Hz-20kHz，±3dB。9.失真度：<0.003%（A-weighted）。10.麦克风均衡输入噪音：-119dB（A-weighted）。11.共模抑制比：60dB。12.单通道输入增益：MIC：0to48dB，LINE:-33to+15dB。13.立体通道输入增益：LINE：-8to+6dB。14.主混音串音：-87dBu（A-weighted）。15.通道串音：-85dBu（A-weighted）。16.最大输出水平：+20dBu。17.MIC输入高通滤波：75Hz，18dB/oct。18.单通道均衡：高频：±15dB@12KHz；中频：±12dB@2.5KHz；低频：±15dB@80Hz。19.电源：外接AC18V/1A（AC230-240V50/60Hz）电源适配器。20.功耗：≤18W。21.尺寸（L×W×H）：271×259×54.3mm。22.重量：1.9Kg |  |  | 1 | 台
7 | 话筒 | 技术参数：1.换能方式：电容式。2.指向性：心形指向性。3.频率响应：20Hz-18KHz。4.输出阻抗：75Ω，平衡。5.灵敏度：-40dB±2dB。6.动态范围：109dB,1KHatmaxspl。7.信噪比：65dB1KHzat1Pa。8.供电电压：DC3V/幻象48V 9.开关：电子轻触。10.咪杆长度：410mm。11.线材配置：8米双芯、卡龙母+卡龙公。12.单支话筒重量：0.78Kg。13.底座规格（LxWxH）：114×140×37mm。 |  |  | 2 | 只
8 | CD播放器 | 产品特点：1.标准机箱尺寸设计，1U高度铝合金面板；2.微电脑控制，支持轻触式面板按键操作、或红外遥控器控制操作。3.吸入式机芯，防尘效果更好，使用寿命更长；4.高亮度动态VFD荧光显示，清晰醒目；5.采用进口数码机芯，系统+ESS解码方案，超强纠错功能；6.自动播放控制，全数码伺服；7.可播放：CD/VCD/MP3/DVD碟片；8.1路音频信号左右声道（L/R）输出；9.内置宽频高保真监听扬声器，音质丰满、清晰；并设有监听音量调节旋钮，音量可调；10.内置MP3播放器，可读USB和SD卡；11.支持上电自动播放功能。 技术参数：1.电源：~220V/50Hz。2.电源功耗：30W。3.尺寸：484×290×44mm。4.重量：3.24Kg |  |  | 1 | 台
9 | 多功能音源控制嵌入软件 | 技术参数： 1.软件内嵌于终端设备，支撑设备各项基本功能的运行。 2.支持系统+ESS解码方案，超强纠错功能。 3.支持播放CD等碟片。 4.支持读取U盘或SD卡，并且播放媒体文件。 |  |  | 1 | 套
三、前端设备
教学楼设备
1 | IP网络音箱 | 产品用途：适用于普通教室，多媒体教室，办公室，会议室，监狱，医院科室，地铁等场所播放录制语音文件或背景音乐节目。 产品特点：1.专业一体化壁挂式音箱设计，整机结构非常坚固，箱体符合声音共振原理设计理念。十分美观大方；2.设备采用嵌入式计算机技术和DSP音频处理技术设计。3.内置1路网络硬件音频解码模块，支持TCP/IP、UDP协议，实现网络化传输16位CD音质的音频信号；4.具备有1路线路（AUX）输入接口，具有独立的音量电位器控制。5.可扩展2.4G无线音频模块，实现2.4G无线麦克风进行本地扩音。6.可扩展连接蓝牙接收器实现接收蓝牙音频进行本地扩声。7.内置2*20W（MAX）功率放大器，一路接主音箱，一路外接到副音箱。音质非常细腻，功率强劲,具有网络音量设置功能。8.兼容路由器、交换机、网桥网关、Modem、Internet、2G、3G、4G等任意网络结构；9.数字化产品，扩容方便，不受地理位置限制，无需增加机房管理设备，采用共网免线路施工的设计理念，安装简便；10.支持广播系统对终端进行远程固件升级，无需到终端本地升级，减轻维护人员工作强度。11.内置2级优先级功能设计：(1)AUX与网路背景音乐信号同级，混音输出。(2)网络报警信号优先AUX与网络背景音乐信号。12.具有红外遥控播放本地IP地址功能。 技术参数：1.网络接口：标准RJ45输入。2.传输速率：100Mbps。3.支持协议：TCP/IP、UDP。4.网络协议：支持IPv6、IPv4网络协议。5.音频格式：MP3。6.音频模式：16位CD音质。7.采样率：8KHz～48KHz。8.辅助线路输入电平：350mV工业标准压线接线端子。9.频率响应：150Hz～16KHz(+1/-3dB)。10.输出功率：2×20W（MAX）。11.谐波失真：≤1%。12.信噪比：>65dB。13.整机功耗：≤50W。14.工作环境温度：5℃～40℃。15.工作环境湿度：20%～80%相对湿度，无结露。16.输入电源：～190-240V50-60Hz（电源适配器）；DC12V。17.尺寸：137×125×250mm。18.重量：1.88kg |  |  | 90 | 套 |  |  | 1号楼24间，2号楼30间，3号楼30间，其它6间
2 | IP有源音箱扩声软件 | 技术参数： 1.软件内嵌于IP有源音箱扩声终端设备，支撑设备各项基本功能的运行。 2.嵌入DSP音频处理技术，高保真解码音频文件；支持远程点播功能，支持节目播放。 3.支持新配置注册智能语音提示功能。 4.支持播放背景音乐功能，支持单独调节音量。 5.支持播放本地服务器的MP3文件；支持单独播放或分区/全区播放。 |  |  | 84 | 套
3 | IP网络功放终端 | 产品介绍：安装在各个广播管理区域的弱电间或分控机房，内置高保真功率放大器，用于大厅、走廊、室外等区域的节目播放和本地广播。 产品特点：1.标准19英寸机架设计，黑色氧化铝拉丝面板，坚固的抽手，专业的机械组装工艺，机器外观非常高档。2.工业级3.4英寸LCD显示屏，可以清晰显示大多数点阵图案和机器工作状态；支持红外功能，搭配红外遥控器可实现点播服务器节目库任意内容、可控制播放/暂停，操作灵活简单。3.设备采用嵌入式计算机技术和DSP音频处理技术设计。4.内置1路网络硬件音频解码模块，支持TCP/IP、UDP，实现网络化传输16位CD音质的音频信号。5.内置高保真专业数字功放，具有500W定压100V功率输出。6.1路线路（AUX）和1路话筒（MIC）输入接口，具有独立的音量和高低音调节电位器控制，支持断网本地寻呼功能。7.1路EMC输入接口，输入紧急报警语音信号为直通，具有最高优先级。8.2路音频信号辅助输出接口，可扩展外接功率放大器，标准的莲花座接口，布线连接非常方便。9.1路三线制音控强切输出接口，无需强切电源。10.内置智能电源管理，无音乐或呼叫时，自动切断功放电源，有信号时自动打开功放电源，支持IP软件编程预打开功放电源功能。11.内置3级优先设置：EMC为最高优先。网络报警信号优先MIC,AUX和网络背景音乐信号。MIC优先AUX和网络背景音乐信号。AUX和网络背景音乐为同级，无任何优先。12.支持缄默强度预置减少功能，支持背景伴奏预置功能；支持状态灯显示，包括电平指示灯、保护指示灯、待机指示灯等。13.兼容路由器、交换机、网桥网关、Modem、Internet、2G、3G、4G等任意网络结构。14.数字化产品，扩容方便，不受地理位置限制，无需增加机房管理设备，采用共网免线路施工的设计理念，安装简便。15.支持广播系统对终端进行远程固件升级，无需到终端本地升级，减轻维护人员工作强度。16.具有USB播放功能，接入U盘。搭配红外遥控器可实现播放任意一首歌曲和播放上一曲、下一曲、暂停、停止等功能（或选择面板按键操作）。17.一路短路输入，可以用作触发预置语音提示（或报警），亦可用于控制门禁联动输入短路信号。18、自带1路100V定压功率备份输入接口，可灵活组成一主多备、多主一备、多主多备的高可靠公共打铃系统。19、内置高性能主/备切换检测模块，断网断电以及本机故障时0.3秒内切换到备份功率输入，满足高可靠公共打铃系统需求。 技术参数：1.网络接口：标准RJ45输入：2.传输速率：100Mbps。3.支持协议：TCP/IP，UDP。4.音频格式：MP3。5.音频模式：16位CD音质。6.采样率：8KHz～48KHz。7.EMC输入灵敏度：775mV(非平衡）。8.AUX输入灵敏度：350mV(非平衡）。9.MIC输入灵敏度：5mV(非平衡）。10.AUX输出幅度：1000mV2路莲花座输出接口。11.AUX输出阻抗：470Ω。12.高音提升、衰减：±10dB。13.低音提升、衰减：±10dB。14.USB接口：最大支持16G内存U盘接入。15.额定功率：500W 16.整机功耗：750W。17.待机功耗：＜10W。18.频率响应：80Hz～16KHz+1/-3dB。19.谐波失真：≤1%。20.信噪比：＞65dB。21.输出方式：100V定压输出。22.短路输入：干接点输入。23.保护电路：直流输出、过载、过温、短路保护电路 24.工作环境温度：5℃～40℃。25.工作环境湿度：20%～80%相对湿度，无结露。26.输入电源：~220V50Hz。27.尺寸：484x346x88mm。28.净重（kg)：6.9 |  |  | 4 | 台
4 | 数字IP网络平台终端嵌入软件 | 技术参数： 1.软件内嵌于数字IP网络平台终端设备，支撑设备各项基本功能的运行。 2.嵌入DSP音频处理技术，高保真解码音频文件；支持远程点播功能，支持节目播放。 3.支持新配置注册智能语音提示功能。 4.支持播放背景音乐功能，支持单独调节音量。 5.支持播放本地服务器的MP3文件；支持单独播放或分区/全区播放。 |  |  | 4 | 套
5 | 音柱 | 产品特点：大功率室外防水音柱，全金属结构，六级防水，适用于大型广场、操场等场所。 技术参数：1．额定功率(100V)：60W。2．额定功率(70V)：30W。3．灵敏度：91dB。4．阻抗：黑:COM白:160Ω。5．频率响应：110-15KHz。6．防护等级：IP66。7．尺寸：240×190×615mm。8．喇叭单元：6.5"×2+3"×1。9.重量：6.7kg |  |  | 16 | 只
综合楼设备
1 | IP网络功放终端 | 产品介绍：安装在各个广播管理区域的弱电间或分控机房，内置高保真功率放大器，用于大厅、走廊、室外等区域的节目播放和本地广播。 产品特点：1.标准19英寸机架设计，黑色氧化铝拉丝面板，坚固的抽手，专业的机械组装工艺，机器外观非常高档。2.工业级3.4英寸LCD显示屏，可以清晰显示大多数点阵图案和机器工作状态；支持红外功能，搭配红外遥控器可实现点播服务器节目库任意内容、可控制播放/暂停，操作灵活简单。3.设备采用嵌入式计算机技术和DSP音频处理技术设计。4.内置1路网络硬件音频解码模块，支持TCP/IP、UDP，实现网络化传输16位CD音质的音频信号。5.内置高保真专业数字功放，具有240W定压100V功率输出。6.1路线路（AUX）和1路话筒（MIC）输入接口，具有独立的音量和高低音调节电位器控制，支持断网本地寻呼功能。7.1路EMC输入接口，输入紧急报警语音信号为直通，具有最高优先级。8.2路音频信号辅助输出接口，可扩展外接功率放大器，标准的莲花座接口，布线连接非常方便。9.1路三线制音控强切输出接口，无需强切电源。10.内置智能电源管理，无音乐或呼叫时，自动切断功放电源，有信号时自动打开功放电源，支持IP软件编程预打开功放电源功能。11.内置3级优先设置：EMC为最高优先。网络报警信号优先MIC,AUX和网络背景音乐信号。MIC优先AUX和网络背景音乐信号。AUX和网络背景音乐为同级，无任何优先。12.支持缄默强度预置减少功能，支持背景伴奏预置功能；支持状态灯显示，包括电平指示灯、保护指示灯、待机指示灯等。13.兼容路由器、交换机、网桥网关、Modem、Internet、2G、3G、4G等任意网络结构。14.数字化产品，扩容方便，不受地理位置限制，无需增加机房管理设备，采用共网免线路施工的设计理念，安装简便。15.支持广播系统对终端进行远程固件升级，无需到终端本地升级，减轻维护人员工作强度。16.具有USB播放功能，接入U盘。搭配红外遥控器可实现播放任意一首歌曲和播放上一曲、下一曲、暂停、停止等功能（或选择面板按键操作）。17.一路短路输入，可以用作触发预置语音提示（或报警），亦可用于控制门禁联动输入短路信号。18、自带1路100V定压功率备份输入接口，可灵活组成一主多备、多主一备、多主多备的高可靠公共打铃系统。19、内置高性能主/备切换检测模块，断网断电以及本机故障时0.3秒内切换到备份功率输入，满足高可靠公共打铃系统需求。 技术参数：1.网络接口：标准RJ45输入：2.传输速率：100Mbps。4.音频格式：MP3。5.音频模式：16位CD音质。6.采样率：8KHz～48KHz。7.EMC输入灵敏度：775mV(非平衡）。8.AUX输入灵敏度：350mV(非平衡）。9.MIC输入灵敏度：5mV(非平衡）。10.AUX输出幅度：1000mV2路莲花座输出接口。11.AUX输出阻抗：470Ω。12.高音提升、衰减：±10dB。13.低音提升、衰减：±10dB。14.USB接口：最大支持16G内存U盘接入。15.额定功率：240W。16.整机功耗：370W 17.待机功耗：＜10W。18.频率响应：80Hz～16KHz+1/-3dB。19.谐波失真：≤1%。20.信噪比：＞65dB。21.输出方式：100V定压输出。22.短路输入：干接点输入。23.保护电路：直流输出、过载、过温、短路保护电路。24.工作环境温度：5℃～40℃。25.工作环境湿度：20%～80%相对湿度，无结露。26.输入电源：~220V50Hz。27.尺寸：484x346x88mm。28.净重（kg)：6.9 |  |  | 1 | 台
2 | 数字IP网络平台终端嵌入软件 | 技术参数： 1.软件内嵌于数字IP网络平台终端设备，支撑设备各项基本功能的运行。 2.嵌入DSP音频处理技术，高保真解码音频文件；支持远程点播功能，支持节目播放。 3.支持新配置注册智能语音提示功能。 4.支持播放背景音乐功能，支持单独调节音量。 5.支持播放本地服务器的MP3文件；支持单独播放或分区/全区播放。 |  |  | 1 | 套
3 | 音柱 | 产品特点：大功率室外防水音柱，全金属结构，六级防水，适用于大型广场、操场等场所。 技术参数：1．额定功率(100V)：60W。2．额定功率(70V)：30W。3．灵敏度：91dB。4．阻抗：黑:COM白:160Ω。5．频率响应：110-15KHz。6．防护等级：IP66。7．尺寸：240×190×615mm。8．喇叭单元：6.5"×2+3"×1。9.重量：6.7kg |  |  | 2 | 只
升旗区设备
1 | IP终端 | 产品介绍：安装在各个广播管理区域的弱电间或分控机房，可接2台功率放大器，用于大厅、走廊、室外等区域的节目播放和本地广播。 产品特点：1.标准19英寸机架设计，黑色氧化铝拉丝面板，坚固的抽手，专业的机械组装工艺，机器外观高档大气。2.工业级3.4英寸LCD显示屏，可以清晰显示大多数点阵图案和机器工作状态；支持红外功能，搭配红外遥控器可实现点播服务器节目库任意内容、可控制播放/暂停，操作灵活简单。3.设备采用嵌入式计算机技术和DSP音频处理技术设计。4.内置1路网络硬件音频解码模块，支持TCP/IP、UDP，实现网络化传输16位CD音质的音频信号。5.1路线路（AUX）和1路话筒（MIC）输入接口，具有独立的音量和高低音调节电位器控制，支持断网本地寻呼功能。6.1路EMC输入接口，输入紧急报警语音信号为直通，具有最高优先级。7.1路音频信号辅助输出接口，可扩展外接功率放大器，标准的莲花座接口，布线连接非常方便。8.2路三线制音控强切输出接口，无需强切电源。9.支持2路电源输出插座，内置智能电源管理，无音乐或呼叫时，自动切断输出座电源，有信号时自动打开输出座电源。10.内置3级优先设置：EMC为最高优先。网络报警信号优先MIC,AUX和网络背景音乐信号。MIC优先AUX和网络背景音乐信号。AUX和网络背景音乐为同级，无任何优先。11.支持缄默强度预置减少功能，支持背景伴奏预置功能；支持状态灯显示，包括电平指示灯、保护指示灯、待机指示灯等；支持授权操作管理功能，由服务器统一配置管理用户及密码。12.兼容路由器、交换机、网桥网关、Modem、Internet、2G、3G、4G等任意网络结构。13.数字化产品，扩容方便，不受地理位置限制，无需增加机房管理设备，采用共网免线路施工的设计理念，安装简便。14.支持广播系统对终端进行远程固件升级，无需到终端本地升级，减轻维护人员工作强度。15.具有USB播放功能，接入U盘。搭配红外遥控器可实现播放任意一首歌曲和播放上一曲、下一曲、暂停、停止等功能（或选择面板按键操作）。技术参数：1.网络接口：标准RJ45输入。2.传输速率：100Mbps。3.支持协议：TCP/IP，UDP。4.音频格式：MP3。5.音频模式：16位CD音质。6.采样率：8KHz～48KHz。7.EMC输入灵敏度：775mV(非平衡）。8.AUX输入灵敏度：350mV(非平衡）。9.MIC输入灵敏度：5mV(非平衡）。10.AUX输出幅度：1000mV2路莲花座输出接口。11.AUX输出阻抗：470Ω。13.低音提升、衰减：±10dB。14.USB接口：最大支持16G内存U盘接入。15.频率响应：80Hz～16KHz。16.整机功耗：≤2000W。17.谐波失真：≤0.3%。18.信噪比：＞65dB。19.工作环境温度：5℃～40℃。20.工作环境湿度：20%～80%相对湿度，无结露。21.输入电源：~220V50Hz。22.尺寸：484x303x88mm。23.重量：5.2kg |  |  | 1 | 台
2 | 数字化IP网络终端嵌入软件 | 技术参数： 1.软件内嵌于数字化IP网络终端设备，支撑设备各项基本功能的运行。 2.嵌入DSP音频处理技术，高保真解码音频文件；支持远程点播功能，支持节目播放。 3.支持新配置注册智能语音提示功能。 4.支持播放背景音乐功能，支持单独调节音量。 5.支持播放本地服务器的MP3文件；支持单独播放或分区/全区播放。 |  |  | 1 | 套
3 | 前置放大器 | 产品用途：1.具有多路话筒、音频以及紧急信号输入线路，单通道输出的前置放大器；2.适用于对普通音源进行前级放大。 产品特点：1.标准机柜式设计（2U），人性化的设计，考究的工艺，尽显高档气质；2.具有5路话筒（MIC）输入，3路标准信号线路（AUX）输入，2路紧急线路（EMC）输入；3.MIC5具有最高优先、强行切入优先功能；MIC5和EMC最高优先权限功能可通过拔动开关交替选择，客户可根据使用情况选择优先；4.紧急输入线路具有二级优先，强行切入优先功能；5.MIC1、2、3、4、5和2路紧急输入（EMC）通道均附设有线路辅助输入接口功能；6.MIC1、2、3、4和AUX1、2、3可交叉混合输出；7.话筒（MIC）输入通道和线路（AUX）输入通道均可独立调校音量，并设有总音量控制旋钮；8.设有高音（TREBLE）和低音（BASS）独立调节；9.具有默音深度调节旋钮和EMC输入增益调节旋钮。 技术参数:1.话筒1-5的输入灵敏度：话筒:5mV/600Ω非平衡；线路RCA:775mV/10KΩ非平衡。2.辅助1-3输入：AUX1.2.3:350mV/10KΩ非平衡。3.EMC1-2输入：RAC:非平衡200mV～1000mV/10KΩ；MIC：非平衡5mV～25mV/600Ω。4.频率响应：20Hz-20KHz(±3dB)。5.信噪比：MIC输入:50dB；AUX输入:80dB。6.音调调节：低音:±10dBat100Hz；高音:±10dBat10KHz。7.电源：～220V/50Hz。8.电源功耗：20W。9.尺寸：484×303×88mm。10.重量：4.54Kg |  |  | 1 | 台
4 | 数字功放 | 产品介绍 为广播系统提供区域功率放大，适用于有多通道大功率纯后级功放需求的俱乐部、场馆、购物中心等广播系统。 产品特点 1.采用高效D类放大电路，内置高效率开关电源，使得整机效率高达85%。 2.产品内部采用合理的散热布局，使得产品即使在极其恶劣的工作环境下内部仍能保持低于55度的工作温度，大大地延长了设备的使用寿命。 3.采用1U标准19英寸工业机箱设计。 4.1通道数字功率放大器提供1路100V或4-16Ω输出端子接线扬声器。 5.不带变压器输出100V和可以切换定阻4-16Ω输出。 6.支持故障输出功能，可远程监控功放设备工作状态。 7.产品具有短路、过载、过热保护。 8.支持1通道独立电源供电功能。 9.85%高效放大器，电源损耗小，发热量小。 10.具有1通道欧式端子平衡输入，1通道欧式端子输出。 技术参数 1.额定功率输出：350W 2.额定输出：100V/4-16Ω 3.输入灵敏度(阻抗）：±385mV/20KΩ，平衡输入 4.过载源电动势：>11dB 5.频率响应：80Hz~16KHz(+1,-3dB) 6.信噪比：≥85dB 7.THD：≤0.1%at1KHz,1/3 额定功率 8.控制：远程电源控制和故障指示 9.指示灯：信号、峰值、保护、电源 10.保护：高温、过载、短路 11.冷却：风机强制散热 12.电源供电：220V/50Hz 13.功耗：600W 14.尺寸：484×315×44mm 重量：3.8Kg |  |  | 1 | 台
5 | 号角扬声器 | 产品特点： 全铝合金结构，广频域防水喇叭，功率大，声音穿透力强，覆盖面广，适用于广场、火车站等。 技术参数：1.额定功率(100V)：25W,50W,100W。2.额定功率(70V)：12.5W,25W,50W,100W。3.最大功率：200W。4.阻抗：-COM,-50Ω-100Ω-200Ω-400Ω。5.频率响应：160-8KHz。6.灵敏度：114dB±3dB。7.防水等级：IP×6。8.尺寸：485×500mm。9.重量：4.7kg |  |  | 2 | 只
6 | 无线话筒 | 产品特点：1.采用UHF超高频段双真分集接收，并采用PLL锁相环多信道频率合成技术。2.提供各200个可调频率，共500个信道选择，真正分集式接收,有效避免断频现象和延长接收距离。3.具有SCAN自动扫频功能，使用前按SET功能键自动找一个环境最干净的频点处停下来，此频率作为接收机的使用频率。4.V/A显示屏在任何角度观察字体清晰同时显示信道号与工作频率。带8级射频电平显示，8级音频电平显示，频道菜单显示，静音显示。5.平衡和非平衡两种选择输出端口，适应不同的设备连接需求。6.超强的抗干扰能力，能有效抑制由外部带来的噪音干扰及同频干扰。7.红外对频功能，能方便、快捷的使发射机与接收机频率同步。8.中频丰富，声音且有磁性感和混厚感，属人声话筒音持的精华。 9.轻触式按钮控制简捷，让用户使用更方便。10.配套有1台接收主机和2个无线手持话筒。 技术参数：系统指标：1.频率指标：470-510M540-590M640-690M740-790M807-830MHz五段共900个频率。2.调制方式：宽带FM。3.频道数目：100-200个在每个频率段。4.频道间隔：25KHz的倍数。5.频率稳定度：±0.005%以内。6.动态范围：100dB。7.最大频偏：±45KHz。8.频率响应：80Hz-18KHz（±3dB）（整个系统的频率取决于话筒单元）。9.综合信噪比：105dB。10.综合失真：≤0.5%。11.工作距离：约100m（工作距离取决于很多因素，包括RF信号的吸收、反射和干扰等）直线无障碍。12.工作温度：-10℃~+60℃。接收机指标：1．接收机方式：二次变频超外差。2．中频频率：110MHz，10.7MHz。3．无线接口：BNC/50Ω。4．灵敏度：12dBμV（80dBS/N)。5．灵敏度调节范围：12-32dBμV。6．离散抑制：≥75dB。7．最大输出电平：+10dBV。8．供电方式：DC12V-1A输入。9．重量：1.95Kg，不含天线。10．尺寸：宽422mm×深180mm×高44.5mm。发射机指标：1.音头：动圈式麦克风（双手持话筒）。2.天线：手持麦克风内置螺旋天线，佩挂发射机采用1/4波长鞭状天线。3.输出功率：高功率30mW；低功率3mW。4.离散抑制：-60dB。5.供电：2节5号1.5V碱性电池。6.电池寿命：30mW时大约6小时取决于电池容量。7.功能特点：采用真分集接收方式、有效避免断频现象和延长接收距离。8.音质特点：中频丰富唱歌轻松，声音具有磁性感和混厚感属人声话筒音持的精华。9.重量：0.34Kg（手持），不含电池重量。10.尺寸：长268mm×直径35mm（手持） |  |  | 1 | 套
7 | 话筒呼叫控制嵌入软件 | 技术参数：1.软件内嵌于话筒设备，实现话筒呼叫控制功能，支撑设备各项基本功能的运行。2.授权操作管理功能，支持服务器统一配置管理用户及密码。3.支持新配置注册智能语音提示功能。4.支持多种呼叫策略，包括呼叫转移、呼叫等待、无人接听提醒等。5.支持双向对讲功能，可与另一方对讲终端实现双向语音传输功能。6.可实现分区/全区进行喊话/广播功能。7.支持单独调节音量。 |  |  | 1 | 套
8 | 天线放大器 | 1．频带范围：640~960MHz。2．增益：12dB。3．输出/入阻抗：50Ω。4．端口形式：BNC。5．电源供应：DC9V（无线接收机天线端子供电，接力供电到串联的同类放大器）电源LED显示。7．重量：0.05Kg |  |  | 3 | 套
9 | 话筒天线 | 产品特点：1.宽频定向天线680-960MHZ。2.适用于GSM,CDMA,WCDMA,WLAN,LTE网络。3.具有频带宽，驻波低，中等增益特点。技术参数：1.频带范围：680~960MHz。2.增益：11dB。3.输入阻抗：50Ω。4.水平面波源宽度：60°。5.垂直面波源宽度：50°。6.前后比：＞18。7.驻波比：＜1.5。8.模化形式：垂直。9.最大功率：50W。10.接头型号：N座。11.尺寸(LxWxH)：442mmx205mmx60mm。12.重量：1.0Kg |  |  | 1 | 套
室外运动场设备
1 | IP终端 | 产品介绍：安装在各个广播管理区域的弱电间或分控机房，可接2台功率放大器，用于大厅、走廊、室外等区域的节目播放和本地广播。 产品特点：1.标准19英寸机架设计，黑色氧化铝拉丝面板，坚固的抽手，专业的机械组装工艺，机器外观高档大气。2.工业级3.4英寸LCD显示屏，可以清晰显示大多数点阵图案和机器工作状态；支持红外功能，搭配红外遥控器可实现点播服务器节目库任意内容、可控制播放/暂停，操作灵活简单。3.设备采用嵌入式计算机技术和DSP音频处理技术设计。4.内置1路网络硬件音频解码模块，支持TCP/IP、UDP，实现网络化传输16位CD音质的音频信号。5.1路线路（AUX）和1路话筒（MIC）输入接口，具有独立的音量和高低音调节电位器控制，支持断网本地寻呼功能。6.1路EMC输入接口，输入紧急报警语音信号为直通，具有最高优先级。7.1路音频信号辅助输出接口，可扩展外接功率放大器，标准的莲花座接口，布线连接非常方便。8.2路三线制音控强切输出接口，无需强切电源。9.支持2路电源输出插座，内置智能电源管理，无音乐或呼叫时，自动切断输出座电源，有信号时自动打开输出座电源。10.内置3级优先设置：EMC为最高优先。网络报警信号优先MIC,AUX和网络背景音乐信号。MIC优先AUX和网络背景音乐信号。AUX和网络背景音乐为同级，无任何优先。11.支持缄默强度预置减少功能，支持背景伴奏预置功能；支持状态灯显示，包括电平指示灯、保护指示灯、待机指示灯等；支持授权操作管理功能，由服务器统一配置管理用户及密码。12.兼容路由器、交换机、网桥网关、Modem、Internet、2G、3G、4G等任意网络结构。13.数字化产品，扩容方便，不受地理位置限制，无需增加机房管理设备，采用共网免线路施工的设计理念，安装简便。14.支持广播系统对终端进行远程固件升级，无需到终端本地升级，减轻维护人员工作强度。15.具有USB播放功能，接入U盘。搭配红外遥控器可实现播放任意一首歌曲和播放上一曲、下一曲、暂停、停止等功能（或选择面板按键操作）。技术参数：1.网络接口：标准RJ45输入。2.传输速率：100Mbps。3.支持协议：TCP/IP，UDP。4.音频格式：MP3。5.音频模式：16位CD音质。6.采样率：8KHz～48KHz。7.EMC输入灵敏度：775mV(非平衡）。8.AUX输入灵敏度：350mV(非平衡）。9.MIC输入灵敏度：5mV(非平衡）。10.AUX输出幅度：1000mV2路莲花座输出接口。11.AUX输出阻抗：470Ω。13.低音提升、衰减：±10dB。14.USB接口：最大支持16G内存U盘接入。15.频率响应：80Hz～16KHz。16.整机功耗：≤2000W。17.谐波失真：≤0.3%。18.信噪比：＞65dB。19.工作环境温度：5℃～40℃。20.工作环境湿度：20%～80%相对湿度，无结露。21.输入电源：~220V50Hz。22.尺寸：484x303x88mm。23.重量：5.2kg |  |  | 1 | 台
2 | 数字化IP网络终端嵌入软件 | 技术参数： 1.软件内嵌于数字化IP网络终端设备，支撑设备各项基本功能的运行。 2.嵌入DSP音频处理技术，高保真解码音频文件；支持远程点播功能，支持节目播放。 3.支持新配置注册智能语音提示功能。 4.支持播放背景音乐功能，支持单独调节音量。 5.支持播放本地服务器的MP3文件；支持单独播放或分区/全区播放。 |  |  | 1 | 套
3 | 前置放大器 | 产品用途：1.具有多路话筒、音频以及紧急信号输入线路，单通道输出的前置放大器；2.适用于对普通音源进行前级放大。 产品特点：1.标准机柜式设计（2U），人性化的设计，考究的工艺，尽显高档气质；2.具有5路话筒（MIC）输入，3路标准信号线路（AUX）输入，2路紧急线路（EMC）输入；3.MIC5具有最高优先、强行切入优先功能；MIC5和EMC最高优先权限功能可通过拔动开关交替选择，客户可根据使用情况选择优先；4.紧急输入线路具有二级优先，强行切入优先功能；5.MIC1、2、3、4、5和2路紧急输入（EMC）通道均附设有线路辅助输入接口功能；6.MIC1、2、3、4和AUX1、2、3可交叉混合输出；7.话筒（MIC）输入通道和线路（AUX）输入通道均可独立调校音量，并设有总音量控制旋钮；8.设有高音（TREBLE）和低音（BASS）独立调节；9.具有默音深度调节旋钮和EMC输入增益调节旋钮。 技术参数:1.话筒1-5的输入灵敏度：话筒:5mV/600Ω非平衡；线路RCA:775mV/10KΩ非平衡。2.辅助1-3输入：AUX1.2.3:350mV/10KΩ非平衡。3.EMC1-2输入：RAC:非平衡200mV～1000mV/10KΩ；MIC：非平衡5mV～25mV/600Ω。4.频率响应：20Hz-20KHz(±3dB)。5.信噪比：MIC输入:50dB；AUX输入:80dB。6.音调调节：低音:±10dBat100Hz；高音:±10dBat10KHz。7.电源：～220V/50Hz。8.电源功耗：20W。9.尺寸：484×303×88mm。10.重量：4.54Kg |  |  | 1 | 台
4 | 数字功放 | 产品介绍：为广播系统提供区域功率放大，适用于有多通道大功率纯后级功放需求的俱乐部、场馆、购物中心等广播系统。 产品特点：1.采用高效D类放大电路，内置高效率开关电源，使得整机效率高达85%。2.产品内部采用合理的散热布局，使得产品即使在极其恶劣的工作环境下内部仍能保持低于55度的工作温度，大大地延长了设备的使用寿命。3.采用1U标准19英寸工业机箱设计。4.1通道数字功率放大器提供1路100V或4-16Ω输出端子接线扬声器。5.不带变压器输出100V和可以切换定阻4-16Ω输出。6.支持故障输出功能，可远程监控功放设备工作状态。7.产品具有短路、过载、过热保护。8.支持1通道独立电源供电功能。9.85%高效放大器，电源损耗小，发热量小。10.具有1通道欧式端子平衡输入，1通道欧式端子输出。技术参数：1.额定功率输出：350W。2.额定输出：100V/4-16Ω。3.输入灵敏度(阻抗）：±385mV/20KΩ，平衡输入。4.过载源电动势：>11dB。5.频率响应：80Hz~16KHz(+1,-3dB)。6.信噪比：≥85dB。7.THD：≤0.1%at1KHz,1/3 额定功率。8.控制：远程电源控制和故障指示。9.指示灯：信号、峰值、保护、电源。10.保护：高温、过载、短路 11.冷却：风机强制散热。12.电源供电：220V/50Hz。13.功耗：600W。14.尺寸：484×315×44mm。重量：3.8Kg |  |  | 1 | 台
5 | 号角扬声器 | 产品特点： 全铝合金结构，广频域防水喇叭，功率大，声音穿透力强，覆盖面广，适用于广场、火车站等。 技术参数：1.额定功率(100V)：25W,50W,100W。2.额定功率(70V)：12.5W,25W,50W,100W。3.最大功率：200W。4.阻抗：-COM,-50Ω-100Ω-200Ω-400Ω。5.频率响应：160-8KHz。6.灵敏度：114dB±3dB。7.防水等级：IP×6。8.尺寸：485×500mm。9.重量：4.7kg |  |  | 2 | 只
6 | 无线话筒 | 产品特点：1.采用UHF超高频段双真分集接收，并采用PLL锁相环多信道频率合成技术。2.提供各200个可调频率，共500个信道选择，真正分集式接收,有效避免断频现象和延长接收距离。3.具有SCAN自动扫频功能，使用前按SET功能键自动找一个环境最干净的频点处停下来，此频率作为接收机的使用频率。4.V/A显示屏在任何角度观察字体清晰同时显示信道号与工作频率。带8级射频电平显示，8级音频电平显示，频道菜单显示，静音显示。5.平衡和非平衡两种选择输出端口，适应不同的设备连接需求。6.超强的抗干扰能力，能有效抑制由外部带来的噪音干扰及同频干扰。7.红外对频功能，能方便、快捷的使发射机与接收机频率同步。8.中频丰富，声音且有磁性感和混厚感，属人声话筒音持的精华。 9.轻触式按钮控制简捷，让用户使用更方便。10.配套有1台接收主机和2个无线手持话筒。 技术参数：系统指标：1.频率指标：470-510M540-590M640-690M740-790M807-830MHz五段共900个频率。2.调制方式：宽带FM。3.频道数目：100-200个在每个频率段。4.频道间隔：25KHz的倍数。5.频率稳定度：±0.005%以内。6.动态范围：100dB。7.最大频偏：±45KHz。8.频率响应：80Hz-18KHz（±3dB）（整个系统的频率取决于话筒单元）。9.综合信噪比：105dB。10.综合失真：≤0.5%。11.工作距离：约100m（工作距离取决于很多因素，包括RF信号的吸收、反射和干扰等）直线无障碍。12.工作温度：-10℃~+60℃。接收机指标：1．接收机方式：二次变频超外差。2．中频频率：110MHz，10.7MHz。3．无线接口：BNC/50Ω。4．灵敏度：12dBμV（80dBS/N)。5．灵敏度调节范围：12-32dBμV。6．离散抑制：≥75dB。7．最大输出电平：+10dBV。8．供电方式：DC12V-1A输入。9．重量：1.95Kg，不含天线。10．尺寸：宽422mm×深180mm×高44.5mm。发射机指标：1.音头：动圈式麦克风（双手持话筒）。2.天线：手持麦克风内置螺旋天线，佩挂发射机采用1/4波长鞭状天线。3.输出功率：高功率30mW；低功率3mW。4.离散抑制：-60dB。5.供电：2节5号1.5V碱性电池。6.电池寿命：30mW时大约6小时取决于电池容量。7.功能特点：采用真分集接收方式、有效避免断频现象和延长接收距离。8.音质特点：中频丰富唱歌轻松，声音具有磁性感和混厚感属人声话筒音持的精华。9.重量：0.34Kg（手持），不含电池重量。10.尺寸：长268mm×直径35mm（手持） |  |  | 1 | 套
7 | 话筒呼叫控制嵌入软件 | 技术参数：1.软件内嵌于话筒设备，实现话筒呼叫控制功能，支撑设备各项基本功能的运行。2.授权操作管理功能，支持服务器统一配置管理用户及密码。3.支持新配置注册智能语音提示功能。4.支持多种呼叫策略，包括呼叫转移、呼叫等待、无人接听提醒等。5.支持双向对讲功能，可与另一方对讲终端实现双向语音传输功能。6.可实现分区/全区进行喊话/广播功能。7.支持单独调节音量。 |  |  | 1 | 套
8 | 天线放大器 | 1．频带范围：640~960MHz。2．增益：12dB。3．输出/入阻抗：50Ω。4．端口形式：BNC。5．电源供应：DC9V（无线接收机天线端子供电，接力供电到串联的同类放大器）电源LED显示。7．重量：0.05Kg |  |  | 3 | 套
9 | 话筒天线 | 产品特点：1.宽频定向天线680-960MHZ。2.适用于GSM,CDMA,WCDMA,WLAN,LTE网络。3.具有频带宽，驻波低，中等增益特点。技术参数：1.频带范围：680~960MHz。2.增益：11dB。3.输入阻抗：50Ω。4.水平面波源宽度：60°。5.垂直面波源宽度：50°。6.前后比：＞18。7.驻波比：＜1.5。8.模化形式：垂直。9.最大功率：50W。10.接头型号：N座。11.尺寸(LxWxH)：442mmx205mmx60mm。12.重量：1.0Kg |  |  | 1 | 套
交换机、前端机柜等设备
1 | 交换机 | 弱三层接入交换机，24个10/100/1000M自适应电口，固化交流电源和风 |  |  | 9 | 台
2 | 前端设备机柜 | 24U，开门数量2门，闭合方式平开门式，颜色分类黑色，是否带锁是，产品材质铝合金，层数(层)2。 |  |  | 8 | 套
四、辅助材料
设备总计：(含税含运费）
运输、保险、布线及安装调试费：
总合计：