## 表-03 单项工程招标控制价汇总表【新河工业园区投资开发有
单项工程招标控制价汇总表
工程名称：新河工业园区投资开发有限公司办公室装饰工程 |  |  |  | 第 1 页 共 1 页
序号 | 单位工程名称 | 金额（元） | 其中：（元）
|  |  | 暂估价 |  | 绿色施工安全防护措施费 | 规费
1 | 新河工业园区投资开发有限公司三楼办公室装饰工程 |  |  |  | 22756.34
2 | 新河工业园区投资开发有限公司四楼办公室装饰工程 |  |  |  | 28972.95
合计 |  |  |  |  | 51729.29
注：本表适用于单项工程招标控制价或投标报价的汇总。暂估价包括分部分项工程中的暂估价和专业工程工程暂估价。
表—03

## 表-04 单位工程招标控制价汇总表【新河工业园区投资开发有
单位工程招标控制价汇总表
工程名称：新河工业园区投资开发有限公司三楼办公室装饰工程 |  |  | 标段： | 第 1 页 共 1 页
序号 | 汇总内容 | 金额:(元) |  |  | 其中：暂估价(元)
1 | 分部分项合计
1.1 | 拆除部分
1.2 | 砌墙\石膏板隔墙工程
1.3 | 地面装饰工程
1.4 | 卫生间\茶水间\厕所前室工程
1.5 | 天棚工程
1.6 | 墙面工程
1.7 | 其他
1.8 | 门窗工程
1.9 | 安装部分
2 | 措施合计
2.1 | 绿色施工安全防护措施费 | 22756.34
2.2 | 其他措施费
3 | 其他项目 |  |  |  | －
3.1 | 暂列金额
3.2 | 暂估价
3.3 | 计日工
3.4 | 总承包服务费
3.5 | 预算包干费
3.6 | 工程优质费
3.7 | 概算幅度差
3.8 | 索赔费用
3.9 | 现场签证费用
3.10 | 其他费用
4 | 税前工程造价
5 | 增值税销项税额 |  |  |  | －
6 | 总造价
7 | 人工费
招标控制价合计=1+2+3+5 |  | 22756.34 |  |  | 0.00
注：本表适用于单位工程招标控制价或投标报价的汇总，如无单位工程划分，单项工程也使用本表汇总
表—04

## 表-08 分部分项工程和单价措施项目清单与计价表【新河工业
分部分项工程和单价措施项目清单与计价表
工程名称：新河工业园区投资开发有限公司三楼办公室装饰工程 |  |  |  | 标段： |  |  |  | 第 1 页 共 9 页
序号 | 项目编码 | 项目名称 | 项目特征描述 |  | 计量单位 | 工程量 | 金额（元）
[7 empty] | 综合单价 |  | 综合合价 | 其中
暂估价
拆除部分
1 | 011610002001 | 金属门窗拆除 | 1.名称:拆除原有双开玻璃门 2.门窗尺寸:1440*2200mm 3.打包、垃圾清理至物业指定位置 |  | 樘 | 8
2 | 011610001001 | 木门窗拆除 | 1.名称:拆除原有木门 2.门窗尺寸:810*2200mm 3.打包、垃圾清理至物业指定位置 |  | 樘 | 1
3 | 011601001001 | 砖砌体拆除 | 1.砌体名称:拆除轻质砖墙 2.拆除高度:4米 3.拆除砌体的截面尺寸:240厚 4.打包、垃圾清理至物业指定位置 |  | m3 | 24.2688
4 | 011605001001 | 平面块料拆除 | 1.拆除的位置:原有卫生间 2.饰面材料种类:拆除地砖及墙砖 3.打包、垃圾清理至物业指定位置 |  | m2 | 58.08
5 | 011602001001 | 拆除卫生间升高地台位 | 1.构件名称:拆除卫生间升高地台位 2.打包、垃圾清理至物业指定位置 |  | m3 | 0.9
6 | 011601001002 | 砖砌体拆除（新开门洞） | 1.砌体名称:门洞移位及新开门洞拆除 2.砌体表面的附着物种类:打包、垃圾清理至物业指定位置 |  | m2 | 11.76
7 | 011608001001 | 铲除油漆面 | 1.铲除部位名称:原有墙面油漆铲除 2.打包、垃圾清理至物业指定位置 |  | m2 | 570.31
8 | 011606003001 | 天棚面龙骨及饰面拆除 | 1.拆除的基层类型:原有600*600无尘板天花拆除 2.龙骨及饰面种类:轻钢龙骨 3.保护性拆除 |  | m2 | 523.87
9 | 011203001001 | 拆除后零星修补 | 1.类型、部位:拆除后零星修补 2.垃圾清理至物业指定位置 |  | 项 | 1
10 | 010103002001 | 余方弃置 | 1.废弃料品种:垃圾外运费 2.运距:20km |  | m3 | 51.11
本页小计
注：为计取规费等的使用，可在表中增设其中：“定额人工费”。
表—08
分部分项工程和单价措施项目清单与计价表
工程名称：新河工业园区投资开发有限公司三楼办公室装饰工程 |  |  |  | 标段： |  |  |  | 第 2 页 共 9 页
序号 | 项目编码 | 项目名称 | 项目特征描述 |  | 计量单位 | 工程量 | 金额（元）
[7 empty] | 综合单价 |  | 综合合价 | 其中
暂估价
砌墙\石膏板隔墙工程
11 | 010402001001 | 砌块墙 | 1.砌块品种、规格、强度等级:新砌120轻质砖墙 2.墙体高度:4000mm |  | m3 | 14.2572
12 | 010402001002 | 砌块墙 | 1.砌块品种、规格、强度等级:新砌240轻质砖墙 2.墙体高度:3200mm |  | m3 | 3.5424
13 | 010402001003 | 零星砌体（砖堵门洞） | 1.砌块品种、规格、强度等级:砖堵门洞 2.墙体厚度:240mm |  | m3 | 4.56
14 | 011201001001 | 墙面一般抹灰 | 1.墙体类型:新砌墙双面批荡 2.底层厚度、砂浆配合比:15mm 3.面层厚度、砂浆配合比:5mm |  | m2 | 305.14
15 | 010503005001 | 过梁 | 1.混凝土种类:门顶倒钢筋混凝土过梁 2.混凝土强度等级:C20 |  | m3 | 0.32664
16 | 010515001001 | 现浇构件钢筋 | 1.钢筋种类、规格:现浇构件圆钢 φ25内 |  | t | 0.065835
17 | 010515001002 | 现浇构件钢筋 | 1.钢筋种类、规格:现浇构件箍筋 圆钢 φ10以内 |  | t | 0.01
18 | 031001006001 | 包排污及消防管 | 1.安装部位:轻钢龙骨石膏板包排污及消防管 |  | m2 | 21.6
19 | 011210006001 | 其他隔断 | 1.骨架、边框材料种类、规格:75#0.6轻钢龙骨 2.隔板材料品种、规格、颜色:双面12厘石膏板 3.嵌缝、塞口材料品种:隔音棉 4.墙面高度:4000mm |  | m2 | 225.92
地面装饰工程
20 | 011108001001 | 石材零星项目 | 1.工程部位:门槛石 2.贴结合层厚度、材料种类:20mm水泥砂浆结合层 |  | m2 | 2.88
21 | 011105006001 | 金属踢脚线 | 1.位置:修补地脚线（新砌墙位置） 2.面层材料品种、规格、颜色:成品地脚线 |  | m | 159.36
本页小计
注：为计取规费等的使用，可在表中增设其中：“定额人工费”。
表—08
分部分项工程和单价措施项目清单与计价表
工程名称：新河工业园区投资开发有限公司三楼办公室装饰工程 |  |  |  | 标段： |  |  |  | 第 3 页 共 9 页
序号 | 项目编码 | 项目名称 | 项目特征描述 |  | 计量单位 | 工程量 | 金额（元）
[7 empty] | 综合单价 |  | 综合合价 | 其中
暂估价
22 | 011102003001 | 地板砖瓷片美缝 | 1.材料种类:地板砖瓷片美缝 |  | m2 | 29.12
卫生间\茶水间\厕所前室工程
23 | 010903002001 | 墙面涂膜防水 | 1.位置:卫生间\茶水间\厕所前室 2.防水膜品种:（JS-Ⅱ型）防水涂料2.5mm 3.涂膜厚度、遍数:毛坯修补，横刷一遍、竖刷一遍 4.厨房涂刷1.2米高，卫生间涂刷1.8米高 |  | m2 | 56.95
24 | 010904002001 | 楼(地)面涂膜防水 | 1.位置:卫生间\茶水间\厕所前室 2.防水膜品种:（JS-Ⅱ型）防水涂料2.5mm 3.涂膜厚度、遍数:毛坯修补，横刷一遍、竖刷一遍 4.厨房涂刷1.2米高，卫生间涂刷1.8米高 |  | m2 | 29.12
25 | 011101001002 | 水泥砂浆楼地面 | 1.位置:卫生间\茶水间\厕所前室 2.面层厚度、砂浆配合比:水泥沙浆40厚 |  | m2 | 29.12
26 | 011102003002 | 块料楼地面 | 1.位置:卫生间\茶水间\厕所前室 2.结合层厚度、砂浆配合比:20mm水泥砂浆结合层 3.面层材料品种、规格、颜色:600*600地板砖 |  | m2 | 29.12
27 | 011204003001 | 墙面瓷片刷背胶 | 1.位置:卫生间\茶水间\厕所前室 2.面层材料品种、规格、颜色:墙面瓷片刷背胶 |  | m2 | 108.97
28 | 011204003002 | 块料墙面 | 1.位置:卫生间\茶水间\厕所前室 2.面层材料品种、规格、颜色:400*800瓷片 3.墙体高度:高按4000mm计算 |  | m2 | 108.97
本页小计
注：为计取规费等的使用，可在表中增设其中：“定额人工费”。
表—08
分部分项工程和单价措施项目清单与计价表
工程名称：新河工业园区投资开发有限公司三楼办公室装饰工程 |  |  |  | 标段： |  |  |  | 第 4 页 共 9 页
序号 | 项目编码 | 项目名称 | 项目特征描述 |  | 计量单位 | 工程量 | 金额（元）
[7 empty] | 综合单价 |  | 综合合价 | 其中
暂估价
29 | 011101001003 | 陶粒垫高 | 1.材料品种、规格:陶粒垫高 2.厚度:250mm |  | m3 | 4.665
30 | 011204003003 | 墙面瓷片美缝 | 1.材料类型:墙面瓷片美缝 |  | m2 | 108.97
31 | 011210005001 | 卫生间隔断位 | 1.隔断材料品种、规格、颜色:卫生间隔断 |  | m2 | 18.84
32 | 011210005002 | 小便器隔隔板 | 1.隔断材料品种、规格、颜色:小便器隔隔板 |  | m2 | 3
天棚工程
33 | 011302001001 | 吊顶天棚 | 1.位置:原有600*600无尘板天花区域 2.龙骨材料种类、规格、中距:轻钢龙骨 |  | m2 | 470.88
34 | 011302001002 | 吊顶天棚 | 1.位置:卫生间茶水间 2.龙骨材料种类、规格、中距:铝合金龙骨 3.面层材料品种、规格:600*600铝扣板 |  | m2 | 29.12
35 | 011302001003 | 吊顶天棚 | 1.位置:原有600*600无尘板天花，利旧安装 |  | m2 | 441.002
36 | 011302001004 | 吊顶天棚 | 1.位置:原有600*600无尘板拆除中材料损耗增补[工程量暂定，以实际完成工程量计算] |  | m2 | 162.53
墙面工程
37 | 011406003001 | 满刮腻子 | 1.腻子种类:新做墙面批灰 2.刮腻子遍数:3遍 |  | m2 | 1038.59
38 | 011406001001 | 抹灰面油漆 | 1.油漆品种、刷漆遍数:油ICI一底两面 2.部位:墙面 |  | m2 | 1038.59
其他
39 | 011501009001 | 大理石茶水台 | 1.台柜规格:茶水台W600*H850(高度暂定） 2.材料种类、规格:大理石台面 |  | m | 3.7
门窗工程
40 | 010801002001 | 木质门带套 | 1.门代号:订做双开门 2.洞口尺寸:1500*2200mm 3.含门锁、合页等五金 |  | 樘 | 3
本页小计
注：为计取规费等的使用，可在表中增设其中：“定额人工费”。
表—08
分部分项工程和单价措施项目清单与计价表
工程名称：新河工业园区投资开发有限公司三楼办公室装饰工程 |  |  |  | 标段： |  |  |  | 第 5 页 共 9 页
序号 | 项目编码 | 项目名称 | 项目特征描述 |  | 计量单位 | 工程量 | 金额（元）
[7 empty] | 综合单价 |  | 综合合价 | 其中
暂估价
41 | 010801002002 | 木质门带套 | 1.门代号:订做单开门 2.洞口尺寸:880*2200mm 3.含门锁、合页等五金 |  | 樘 | 8
42 | 010801002003 | 木质门带套 | 1.门代号:订做单开门 2.洞口尺寸:700*2200mm 3.含门锁、合页等五金 |  | 樘 | 2
43 | 010802001001 | 金属(塑钢)门 | 1.门代号及洞口尺寸:卫生间铝合金门 2.门框或扇外围尺寸:810*2200mm 3.含门锁、合页等五金 |  | 樘 | 2
44 | 010802001002 | 金属(塑钢)门 | 1.门代号及洞口尺寸:电梯口过道不锈钢双开玻璃门 2.门框或扇外围尺寸:2350*2200mm 3.门框、扇材质:不锈钢边框 4.玻璃品种、厚度:12mm钢化玻璃门 5.含地弹簧、拉手等五金 |  | 樘 | 1
安装部分
强电部分
45 | 030404017002 | 配电箱 | 1.名称:（三楼）ALB 用户配电箱 2.安装方式:暗装 |  | 台 | 1
46 | 030412004001 | 装饰灯 | 1.名称:3.5寸筒灯 |  | 套 | 16
47 | 030404033002 | 风扇 | 1.名称:300*300排气扇 |  | 台 | 27
48 | 030412001006 | 普通灯具 | 1.名称:600*600灯盆 |  | 套 | 84
49 | 030412003001 | 高度标志(障碍)灯 | 1.名称:安全出口灯 |  | 套 | 2
50 | 030412003002 | 高度标志(障碍)灯 | 1.名称:应急灯 |  | 套 | 5
51 | 030404035005 | 插座 | 1.名称:暗装二孔\三孔插座 |  | 个 | 72
52 | 030404035006 | 插座 | 1.名称:空调插座 |  | 个 | 11
53 | 030404035007 | 插座 | 1.名称:防水插座 |  | 个 | 2
54 | 030404035008 | 插座 | 1.名称:地面插座 |  | 个 | 15
55 | 030404034005 | 照明开关 | 1.名称:单联单控暗开关 |  | 个 | 3
本页小计
注：为计取规费等的使用，可在表中增设其中：“定额人工费”。
表—08
分部分项工程和单价措施项目清单与计价表
工程名称：新河工业园区投资开发有限公司三楼办公室装饰工程 |  |  |  | 标段： |  |  |  | 第 6 页 共 9 页
序号 | 项目编码 | 项目名称 | 项目特征描述 |  | 计量单位 | 工程量 | 金额（元）
[7 empty] | 综合单价 |  | 综合合价 | 其中
暂估价
56 | 030404034006 | 照明开关 | 1.名称:三联单控暗开关 |  | 个 | 12
57 | 030404034007 | 照明开关 | 1.名称:双联单控暗开关 |  | 个 | 3
58 | 030411006001 | 接线盒 | 1.名称:接线盒 |  | 个 | 252
59 | 030411003001 | 桥架 | 1.名称:100*200镀锌铁强电线槽 |  | m | 31.1
60 | 030413001001 | 铁构件 | 1.名称:桥架支架制作安装及除锈刷漆 |  | kg | 21.97733333
61 | 030411001001 | 配管 | 1.名称:电气配管 2.规格:KBG-20 3.配置形式:暗敷 |  | m | 749.6
62 | 030411001002 | 配管 | 1.名称:电气配管 2.规格:金属软管-20 3.配置形式:暗敷 |  | m | 63.8
63 | 030411001003 | 配管 | 1.名称:排气管 2.规格:PVC-100 |  | m | 65.71
64 | 030411004003 | 配线 | 1.名称:电气配线 2.规格:WDZB-BBY2.5 |  | m | 1336.55
65 | 030411004004 | 配线 | 1.名称:电气配线 2.规格:WDZB-BBY4 |  | m | 1877.11
66 | 030413002001 | 凿(压)槽 | 1.名称:管道凿槽及恢复 2.规格:DN20 |  | m | 129.15
67 | 030414002001 | 送配电装置系统 | 1.名称:送配电装置系统调试 (综合) 1kV以下交流供电 |  | 系统 | 1
68 | 030411001004 | 配管 | 1.名称:电气配管 2.规格:KBG-40 3.配置形式:暗敷 |  | m | 15
69 | 030411004005 | 配线 | 1.名称:电气配线 2.规格:WDZB-BBY16 |  | m | 75
70 | 030413003001 | 打洞(孔) | 1.名称:排气扇墙面开孔 DN100 |  | 个 | 16
弱电部分
71 | 030502001001 | 机柜、机架 | 1.名称:弱电机柜 |  | 台 | 1
72 | 030507013001 | 录像设备 | 1.名称:32路NVR 1080P/720P带POE功能数字高清硬盘录储蓄时间大于30天 |  | 台 | 1
73 | 030507014001 | 显示设备 | 1.名称:1080P/监视器 32" |  | 台 | 2
74 | 030501012001 | 交换机 | 1.名称:网间设备 |  | 台 | 1
本页小计
注：为计取规费等的使用，可在表中增设其中：“定额人工费”。
表—08
分部分项工程和单价措施项目清单与计价表
工程名称：新河工业园区投资开发有限公司三楼办公室装饰工程 |  |  |  | 标段： |  |  |  | 第 7 页 共 9 页
序号 | 项目编码 | 项目名称 | 项目特征描述 |  | 计量单位 | 工程量 | 金额（元）
[7 empty] | 综合单价 |  | 综合合价 | 其中
暂估价
75 | 030502010001 | 配线架 | 1.名称:网络配线架 48口 |  | 个 | 1
76 | 030502010002 | 配线架 | 1.名称:电话配线架 |  | 个 | 1
77 | 030502009001 | 跳线 | 1.名称:HDMI |  | 条 | 1
78 | 030904016001 | 备用电源及电池主机(柜) | 1.名称:AC220V专用电源 |  | 套 | 1
79 | 030502012002 | 信息插座 | 1.名称:电话插座 |  | 个 | 23
80 | 030502012003 | 信息插座 | 1.名称:网络插座 |  | 个 | 29
81 | 030507008001 | 监控摄像设备 | 1.名称:球型一体机 |  | 台 | 7
82 | 030411006002 | 接线盒 | 1.名称:接线盒 |  | 个 | 59
83 | 030507017001 | 安全防范分系统调试 | 1.名称:安全防范分系统调试 电视监控系统 摄像机(台) |  | 系统 | 1
84 | 030502019001 | 双绞线缆测试 | 1.测试类别:4对双绞线缆测试 五类以上 |  | 链路 | 36
85 | 030411003003 | 桥架 | 1.名称:100*200镀锌铁弱电线槽 |  | m | 31.38
86 | 030413001003 | 铁构件 | 1.名称:桥架支架制作安装及除锈刷漆 |  | kg | 1
87 | 030411001005 | 配管 | 1.名称:电气配管 2.规格:PVC-20 3.配置形式:暗敷 |  | m | 539.47
88 | 030502005001 | 双绞线缆 | 1.名称:网络线 2.规格:UTP6 |  | m | 150.49
89 | 030502005002 | 双绞线缆 | 1.名称:网络线 2.规格:UTP6e |  | m | 918.64
90 | 030502006001 | 大对数电缆 | 1.名称:电话线 2.规格:HSYV2X2X0.5 |  | m | 675.38
91 | 030413002002 | 凿(压)槽 | 1.名称:管道凿槽及恢复 2.规格:DN20 |  | m | 156.1
92 | 030502007001 | 光缆 | 1.名称:2芯单模光纤 |  | m | 15
93 | 030502020001 | 光纤测试 | 1.测试类别:光纤测试 |  | 链路 | 1
给排水部分
94 | 031004006003 | 大便器 | 1.规格、类型:蹲式大便器安装 瓷低水箱 |  | 组 | 4
95 | 031004008001 | 其他成品卫生器具 | 1.规格、类型:拖把池 |  | 组 | 1
本页小计
注：为计取规费等的使用，可在表中增设其中：“定额人工费”。
表—08
分部分项工程和单价措施项目清单与计价表
工程名称：新河工业园区投资开发有限公司三楼办公室装饰工程 |  |  |  | 标段： |  |  |  | 第 8 页 共 9 页
序号 | 项目编码 | 项目名称 | 项目特征描述 |  | 计量单位 | 工程量 | 金额（元）
[7 empty] | 综合单价 |  | 综合合价 | 其中
暂估价
96 | 031004003003 | 洗脸盆 | 1.规格、类型:洗脸盆 |  | 组 | 5
97 | 031004007003 | 小便器 | 1.规格、类型:感应式小便器 |  | 组 | 3
98 | 031001006003 | 塑料管 | 1.材质、规格:给、热水用PP-R-32 2.连接形式:热熔连接 3.压力试验及吹、洗设计要求:消毒冲洗 |  | m | 21.93
99 | 031001006004 | 塑料管 | 1.材质、规格:给、热水用PP-R-25 2.连接形式:热熔连接 3.压力试验及吹、洗设计要求:消毒冲洗 |  | m | 75.63
100 | 031001006005 | 塑料管 | 1.材质、规格:排水用PVC-U-100 2.连接形式:粘接 |  | m | 4.89
101 | 031001006006 | 塑料管 | 1.材质、规格:排水用PVC-U-75 2.连接形式:粘接 |  | m | 7.79
102 | 031001006007 | 塑料管 | 1.材质、规格:排水用PVC-U-50 2.连接形式:粘接 |  | m | 2.85
103 | 031002001001 | 管道支架 | 1.管架形式:管道支架制作安装及除锈刷漆 |  | kg | 1
104 | 031208002001 | 管道绝热 | 1.绝热材料品种:B1级闭孔橡塑海棉保温 2.绝热厚度:20mm |  | m3 | 0.2
105 | 031208002002 | 管道绝热 | 1.绝热材料品种:B1级闭孔橡塑海棉保温 2.绝热厚度:40mm |  | m3 | 0.31
106 | 031208007001 | 防潮层、保护层 | 1.材料:难燃型夹筋双层铝箔 |  | m2 | 28.39
107 | 030413003002 | 打洞(孔) | 1.名称:DN110排水管地面开孔 |  | 个 | 16
108 | 030413003003 | 打洞(孔) | 1.名称:DN75排水管地面开孔 |  | 个 | 16
109 | 030413003004 | 打洞(孔) | 1.名称:DN75排水管地面开孔 |  | 个 | 16
措施项目
110 | 粤011701012002 | 活动脚手架 |  |  | m2 | 282.87
111 | 粤011701012003 | 活动脚手架 |  |  | m2 | 470.88
本页小计
注：为计取规费等的使用，可在表中增设其中：“定额人工费”。
表—08
分部分项工程和单价措施项目清单与计价表
工程名称：新河工业园区投资开发有限公司三楼办公室装饰工程 |  |  |  | 标段： |  |  |  | 第 9 页 共 9 页
序号 | 项目编码 | 项目名称 | 项目特征描述 |  | 计量单位 | 工程量 | 金额（元）
[7 empty] | 综合单价 |  | 综合合价 | 其中
暂估价
112 | 011707007001 | 保护地面砖垫层 | 1.保护部位:地面 2.保护材料:纸板或其它材料保护、胶纸 |  | m2 | 600
113 | 011707004002 | 二次搬运 |  |  | 项 | 1
114 | 011707007002 | 垃圾清理费 |  |  | 项 | 1
115 | 粤011701012001 | 活动脚手架 |  |  | m2 | 600
本页小计
合 计
注：为计取规费等的使用，可在表中增设其中：“定额人工费”。
表—08

## 表-11 总价措施项目清单与计价表【新河工业园区投资开发有
总价措施项目清单与计价表
工程名称：新河工业园区投资开发有限公司三楼办公室装饰工程 | [5 empty] | 标段： |  | 第 1 页 共 1 页
序号 | 项目编码 | 项目名称 | 计算基础 | 费率 (%) | 金额 (元) |  | 调整 费率(%) |  | 调整后 金额(元) | 备注
1 | LSSGCSF00001 | 绿色施工安全防护措施费 | 分部分项人工费+分部分项机具费 | 19 | 19706.18 |  |  |  |  | 以分部分项的人工费与施工机具费之和为计算基础，费率19%
2 | WMGDZJF00001 | 文明工地增加费 | 分部分项人工费+分部分项机具费 | 0 | [5 empty] | 以分部分项的人工费与施工机具费之和为计算基础，市级文明工地为1.20%；省级文明工地为2.10%
3 | 011707002001 | 夜间施工增加费 |  | 20 | [5 empty] | 以夜间施工项目人工费的20%计算
4 | GGCSF0000001 | 赶工措施费 | 分部分项人工费+分部分项机具费 | 0 | [5 empty] | 赶工措施费=（1-δ）*分部分项的（人工费+施工机具费）*0.3 （0.8≤δ＜1 式中：δ=合同工期/定额工期）
5 | QTFY00000001 | 其他费用 | [7 empty] | 按经批准的专项施工组织方案计算
合 计 |  |  |  |  | 19706.18
编制人（造价人员）： | [5 empty] | 复核人（造价工程师）：
表-11

## 表-13 规费、税金项目清单与计价表【新河工业园区投资开发
规费、税金项目清单与计价表
工程名称：新河工业园区投资开发有限公司三楼办公室装饰工程 |  |  | 标段： |  |  | 第 1 页 共 1 页
序号 | 项目名称 | 计算基础 |  | 计算基数 | 计算费率 (%) |  | 金额(元)
1 | 增值税销项税额 | 分部分项合计+措施合计+其他项目 |  |  | 9
合 计
编制人（造价人员）： |  |  | 复核人（造价工程师）：
表—13

## 表-04 单位工程招标控制价汇总表【新河工业园区投资开发有_1
单位工程招标控制价汇总表
工程名称：新河工业园区投资开发有限公司四楼办公室装饰工程 |  |  | 标段： | 第 1 页 共 1 页
序号 | 汇总内容 | 金额:(元) |  |  | 其中：暂估价(元)
1 | 分部分项合计
1.1 | 拆除部分
1.2 | 砌墙\石膏板隔墙工程
1.3 | 地面装饰工程
1.4 | 卫生间\茶水间\厕所前室工程
1.5 | 天棚工程
1.6 | 墙面工程
1.7 | 门窗工程
1.8 | 安装部分
2 | 措施合计
2.1 | 绿色施工安全防护措施费 | 28972.95
2.2 | 其他措施费
3 | 其他项目 |  |  |  | －
3.1 | 暂列金额
3.2 | 暂估价
3.3 | 计日工
3.4 | 总承包服务费
3.5 | 预算包干费
3.6 | 工程优质费
3.7 | 概算幅度差
3.8 | 索赔费用
3.9 | 现场签证费用
3.10 | 其他费用
4 | 税前工程造价
5 | 增值税销项税额 |  |  |  | －
6 | 总造价
7 | 人工费
招标控制价合计=1+2+3+5 |  | 28972.95 |  |  | 0.00
注：本表适用于单位工程招标控制价或投标报价的汇总，如无单位工程划分，单项工程也使用本表汇总
表—04

## 表-08 分部分项工程和单价措施项目清单与计价表【新河工业_1
分部分项工程和单价措施项目清单与计价表
工程名称：新河工业园区投资开发有限公司四楼办公室装饰工程 |  |  |  | 标段： |  |  |  | 第 1 页 共 9 页
序号 | 项目编码 | 项目名称 | 项目特征描述 |  | 计量单位 | 工程量 | 金额（元）
[7 empty] | 综合单价 |  | 综合合价 | 其中
暂估价
拆除部分
1 | 011610002001 | 金属门窗拆除 | 1.名称:拆除原有双开玻璃门 2.门窗尺寸:1440*2200mm 3.打包、垃圾清理至物业指定位置 |  | 樘 | 5
2 | 011610001001 | 木门窗拆除 | 1.名称:拆除原有木门 2.门窗尺寸:810*2200mm 3.打包、垃圾清理至物业指定位置 |  | 樘 | 1
3 | 011610002002 | 金属门窗拆除 | 1.名称:拆除原有过道玻璃窗位 2.打包、垃圾清理至物业指定位置 |  | m2 | 40.8
4 | 011601001001 | 砖砌体拆除 | 1.砌体名称:拆除轻质砖墙 2.拆除高度:4米 3.拆除砌体的截面尺寸:240厚 4.打包、垃圾清理至物业指定位置 |  | m3 | 21.8448
5 | 011605001001 | 平面块料拆除 | 1.拆除的位置:原有卫生间 2.饰面材料种类:拆除地砖及墙砖 3.打包、垃圾清理至物业指定位置 |  | m2 | 123.07
6 | 011602001001 | 拆除卫生间升高地台位 | 1.构件名称:拆除卫生间升高地台位6500*2500 2.打包、垃圾清理至物业指定位置 |  | m3 | 0.9
7 | 011608001001 | 铲除油漆面 | 1.铲除部位名称:原有墙面油漆铲除 2.打包、垃圾清理至物业指定位置 |  | m2 | 412.26
8 | 011601001002 | 砖砌体拆除（新开门洞） | 1.砌体名称:门洞移位及新开门洞拆除 2.砌体表面的附着物种类:打包、垃圾清理至物业指定位置 |  | m2 | 11.76
9 | 011606003001 | 天棚面龙骨及饰面拆除 | 1.拆除的基层类型:原有600*600石膏板天花拆除 2.龙骨及饰面种类:轻钢龙骨 3.保护性拆除 |  | m2 | 600
本页小计
注：为计取规费等的使用，可在表中增设其中：“定额人工费”。
表—08
分部分项工程和单价措施项目清单与计价表
工程名称：新河工业园区投资开发有限公司四楼办公室装饰工程 |  |  |  | 标段： |  |  |  | 第 2 页 共 9 页
序号 | 项目编码 | 项目名称 | 项目特征描述 |  | 计量单位 | 工程量 | 金额（元）
[7 empty] | 综合单价 |  | 综合合价 | 其中
暂估价
10 | 011203001001 | 拆除后零星修补 | 1.类型、部位:拆除后零星修补 2.垃圾清理至物业指定位置 |  | 项 | 1
11 | 010103002001 | 余方弃置 | 1.废弃料品种:垃圾外运费 2.运距:20km |  | m3 | 47.2
砌墙\石膏板隔墙工程
12 | 010402001001 | 砌块墙 | 1.砌块品种、规格、强度等级:新砌120轻质砖墙 2.墙体高度:高按部分3200mm、部分4000m计算 |  | m3 | 28.1916
13 | 010402001003 | 零星砌体（砖堵门洞） | 1.砌块品种、规格、强度等级:门洞及过道玻璃窗封砖堵 2.墙体厚度:240mm |  | m3 | 13.44
14 | 011201001001 | 墙面一般抹灰 | 1.墙体类型:新砌墙双面批荡 2.底层厚度、砂浆配合比:15mm 3.面层厚度、砂浆配合比:5mm |  | m2 | 290.93
15 | 010503005001 | 过梁 | 1.混凝土种类:门顶倒钢筋混凝土过梁 2.混凝土强度等级:C20 |  | m3 | 0.58344
16 | 010515001001 | 现浇构件钢筋 | 1.钢筋种类、规格:现浇构件圆钢 φ25内 |  | t | 0.11759
17 | 010515001002 | 现浇构件钢筋 | 1.钢筋种类、规格:现浇构件箍筋 圆钢 φ10以内 |  | t | 0.02
18 | 031001006008 | 包排污及消防管 | 1.安装部位:轻钢龙骨石膏板包排污及消防管 |  | m2 | 18
19 | 011210006001 | 其他隔断 | 1.骨架、边框材料种类、规格:75#0.6轻钢龙骨 2.隔板材料品种、规格、颜色:双面12厘石膏板 3.嵌缝、塞口材料品种:隔音棉 4.墙面高度:4000mm |  | m2 | 289.47
地面装饰工程
20 | 011108001001 | 石材零星项目 | 1.工程部位:门槛石 2.贴结合层厚度、材料种类:20mm水泥砂浆结合层 |  | m | 2.88
本页小计
注：为计取规费等的使用，可在表中增设其中：“定额人工费”。
表—08
分部分项工程和单价措施项目清单与计价表
工程名称：新河工业园区投资开发有限公司四楼办公室装饰工程 |  |  |  | 标段： |  |  |  | 第 3 页 共 9 页
序号 | 项目编码 | 项目名称 | 项目特征描述 |  | 计量单位 | 工程量 | 金额（元）
[7 empty] | 综合单价 |  | 综合合价 | 其中
暂估价
21 | 011105006001 | 金属踢脚线 | 1.位置:修补地脚线（新砌墙位置） 2.面层材料品种、规格、颜色:成品地脚线 |  | m | 209.4
22 | 011102003001 | 地板砖瓷片美缝 | 1.材料种类:地板砖瓷片美缝 |  | m2 | 86.12
卫生间\茶水间\厕所前室工程
23 | 010903002001 | 墙面涂膜防水 | 1.位置:卫生间\厨房 2.防水膜品种:（JS-Ⅱ型）防水涂料2.5mm 3.涂膜厚度、遍数:毛坯修补，横刷一遍、竖刷一遍 4.厨房涂刷1.2米高，卫生间涂刷1.8米高 |  | m2 | 278.32
24 | 010904002001 | 楼(地)面涂膜防水 | 1.位置:卫生间\厨房 2.防水膜品种:（JS-Ⅱ型）防水涂料2.5mm 3.涂膜厚度、遍数:毛坯修补，横刷一遍、竖刷一遍 4.厨房涂刷1.2米高，卫生间涂刷1.8米高 |  | m2 | 86.12
25 | 011101001002 | 水泥砂浆楼地面 | 1.位置:卫生间\厨房 2.面层厚度、砂浆配合比:水泥沙浆40厚 |  | m2 | 86.12
26 | 011102003002 | 块料楼地面 | 1.位置:卫生间\厨房 2.结合层厚度、砂浆配合比:20mm水泥砂浆结合层 3.面层材料品种、规格、颜色:卫生间地面铺300*300防滑地板砖 |  | m2 | 71.5
27 | 011102003003 | 块料楼地面 | 1.位置:卫生间\厨房 2.结合层厚度、砂浆配合比:20mm水泥砂浆结合层 3.面层材料品种、规格、颜色: 厨房地面铺600*600地板砖 |  | m2 | 14.62
本页小计
注：为计取规费等的使用，可在表中增设其中：“定额人工费”。
表—08
分部分项工程和单价措施项目清单与计价表
工程名称：新河工业园区投资开发有限公司四楼办公室装饰工程 |  |  |  | 标段： |  |  |  | 第 4 页 共 9 页
序号 | 项目编码 | 项目名称 | 项目特征描述 |  | 计量单位 | 工程量 | 金额（元）
[7 empty] | 综合单价 |  | 综合合价 | 其中
暂估价
28 | 011204003001 | 墙面瓷片刷背胶 | 1.位置:卫生间\茶水间\厕所前室 2.面层材料品种、规格、颜色:墙面瓷片刷背胶 |  | m2 | 244.83
29 | 011204003002 | 块料墙面 | 1.位置:卫生间\茶水间\厕所前室 2.面层材料品种、规格、颜色:300*600瓷片 |  | m2 | 244.83
30 | 011204003003 | 墙面瓷片美缝 | 1.材料类型:墙面瓷片美缝 |  | m2 | 244.83
31 | 011210003001 | 玻璃隔断 | 1.边框材料种类、规格:不锈钢边框 2.玻璃品种、规格、颜色:卫生间淋浴玻璃隔断 3.玻璃隔断含门 |  | m2 | 19.96
32 | 011210003002 | 玻璃隔断 | 1.边框材料种类、规格:不锈钢边框 2.玻璃品种、规格、颜色:卫生间淋浴玻璃隔断（弧形） 3.玻璃隔断含门 |  | m2 | 19.79
天棚工程
33 | 011302001001 | 吊顶天棚 | 1.位置:原有600*600无尘板天花区域 2.龙骨材料种类、规格、中距:轻钢龙骨 |  | m2 | 493.98
34 | 011302001002 | 吊顶天棚 | 1.位置:厨房 2.龙骨材料种类、规格、中距:铝合金龙骨 3.面层材料品种、规格:600*600铝扣板 |  | m2 | 14.62
35 | 011302001005 | 吊顶天棚 | 1.位置:卫生间 2.龙骨材料种类、规格、中距:铝合金龙骨 3.面层材料品种、规格:300*300铝扣板 |  | m2 | 47.7
36 | 011302001003 | 吊顶天棚 | 1.位置:原有600*600无尘板天花，利旧安装 |  | m2 | 407.37
37 | 011302001004 | 吊顶天棚 | 1.位置:原有600*600无尘板拆除中材料损耗增补[工程量暂定，以实际完成工程量计算] |  | m2 | 156.92
墙面工程
本页小计
注：为计取规费等的使用，可在表中增设其中：“定额人工费”。
表—08
分部分项工程和单价措施项目清单与计价表
工程名称：新河工业园区投资开发有限公司四楼办公室装饰工程 |  |  |  | 标段： |  |  |  | 第 5 页 共 9 页
序号 | 项目编码 | 项目名称 | 项目特征描述 |  | 计量单位 | 工程量 | 金额（元）
[7 empty] | 综合单价 |  | 综合合价 | 其中
暂估价
38 | 011406003001 | 满刮腻子 | 1.腻子种类:新做墙面批灰 2.刮腻子遍数:3遍 |  | m2 | 1046.97
39 | 011406001001 | 抹灰面油漆 | 1.油漆品种、刷漆遍数:油ICI一底两面 2.部位:墙面 |  | m2 | 1046.97
门窗工程
40 | 010801002001 | 木质门带套 | 1.门代号:订做双开门 2.洞口尺寸:1500*2200mm 3.含门锁、合页等五金 |  | 樘 | 1
41 | 010801002002 | 木质门带套 | 1.门代号:订做单开门 2.洞口尺寸:810*2200mm 3.含门锁、合页等五金 |  | 樘 | 10
42 | 010802001001 | 金属(塑钢)门 | 1.门代号及洞口尺寸:卫生间铝合金门 2.门框或扇外围尺寸:700*2200mm 3.含门锁、合页等五金 |  | 樘 | 13
43 | 010802001002 | 金属(塑钢)门 | 1.门代号及洞口尺寸:厨房玻璃推拉门 2.门框或扇外围尺寸:2500*2200mm 3.门框、扇材质:不锈钢边框 4.玻璃品种、厚度:12mm钢化玻璃门 5.含吊轨、拉手等五金 |  | 樘 | 1
安装部分
强电部分
44 | 030404017002 | 配电箱 | 1.名称:（四楼）ALB 用户配电箱 2.安装方式:暗装 |  | 台 | 1
45 | 030412004001 | 装饰灯 | 1.名称:3.5寸筒灯 |  | 套 | 22
46 | 030404033003 | 风扇 | 1.名称:300*300排气扇 |  | 台 | 17
47 | 030412001007 | 普通灯具 | 1.名称:600*600灯盆 |  | 套 | 59
48 | 030412001008 | 普通灯具 | 1.名称:300*600灯盆 |  | 套 | 12
49 | 030412001009 | 普通灯具 | 1.名称:300*600卫生间平板灯 |  | 套 | 13
50 | 030412003001 | 高度标志(障碍)灯 | 1.名称:安全出口灯 |  | 套 | 2
本页小计
注：为计取规费等的使用，可在表中增设其中：“定额人工费”。
表—08
分部分项工程和单价措施项目清单与计价表
工程名称：新河工业园区投资开发有限公司四楼办公室装饰工程 |  |  |  | 标段： |  |  |  | 第 6 页 共 9 页
序号 | 项目编码 | 项目名称 | 项目特征描述 |  | 计量单位 | 工程量 | 金额（元）
[7 empty] | 综合单价 |  | 综合合价 | 其中
暂估价
51 | 030412003002 | 高度标志(障碍)灯 | 1.名称:应急灯 |  | 套 | 4
52 | 030404035005 | 插座 | 1.名称:暗装二孔\三孔插座 |  | 个 | 112
53 | 030404035006 | 插座 | 1.名称:空调插座 |  | 个 | 15
54 | 030404035007 | 插座 | 1.名称:防水插座 |  | 个 | 13
55 | 030404034005 | 照明开关 | 1.名称:单联单控暗开关 |  | 个 | 10
56 | 030404034006 | 照明开关 | 1.名称:三联单控暗开关 |  | 个 | 3
57 | 030404034007 | 照明开关 | 1.名称:双联单控暗开关 |  | 个 | 16
58 | 030404034008 | 照明开关 | 1.名称:单联双控暗开关 |  | 个 | 21
59 | 030411006001 | 接线盒 | 1.名称:接线盒 |  | 个 | 319
60 | 030411003001 | 桥架 | 1.名称:100*200镀锌铁强电线槽 |  | m | 30.8
61 | 030413001001 | 铁构件 | 1.名称:桥架支架制作安装及除锈刷漆 |  | kg | 1
62 | 030411001001 | 配管 | 1.名称:电气配管 2.规格:KBG-20 3.配置形式:暗敷 |  | m | 965.92
63 | 030411001002 | 配管 | 1.名称:电气配管 2.规格:金属软管-20 3.配置形式:暗敷 |  | m | 63.8
64 | 030411001003 | 配管 | 1.名称:排气管 2.规格:PVC-100 |  | m | 47.54
65 | 030411004003 | 配线 | 1.名称:电气配线 2.规格:WDZB-BBY2.5 |  | m | 1542.55
66 | 030411004004 | 配线 | 1.名称:电气配线 2.规格:WDZB-BBY4 |  | m | 2600.05
67 | 030413002001 | 凿(压)槽 | 1.名称:管道凿槽及恢复 2.规格:DN20 |  | m | 284.5
68 | 030414002001 | 送配电装置系统 | 1.名称:送配电装置系统调试 (综合) 1kV以下交流供电 |  | 系统 | 1
69 | 030411001004 | 配管 | 1.名称:电气配管 2.规格:KBG-40 3.配置形式:暗敷 |  | m | 15
70 | 030411004005 | 配线 | 1.名称:电气配线 2.规格:WDZB-BBY16 |  | m | 75
本页小计
注：为计取规费等的使用，可在表中增设其中：“定额人工费”。
表—08
分部分项工程和单价措施项目清单与计价表
工程名称：新河工业园区投资开发有限公司四楼办公室装饰工程 |  |  |  | 标段： |  |  |  | 第 7 页 共 9 页
序号 | 项目编码 | 项目名称 | 项目特征描述 |  | 计量单位 | 工程量 | 金额（元）
[7 empty] | 综合单价 |  | 综合合价 | 其中
暂估价
71 | 030413003001 | 打洞(孔) | 1.名称:排气扇墙面开孔 DN100 |  | 个 | 11
弱电部分
72 | 030502001001 | 机柜、机架 | 1.名称:弱电机柜 |  | 台 | 1
73 | 030507013001 | 录像设备 | 1.名称:32路NVR 1080P/720P带POE功能数字高清硬盘录储蓄时间大于30天 |  | 台 | 1
74 | 030507014001 | 显示设备 | 1.名称:1080P/监视器 32" |  | 台 | 2
75 | 030501012001 | 交换机 | 1.名称:网间设备 |  | 台 | 1
76 | 030502010001 | 配线架 | 1.名称:网络配线架 48口 |  | 个 | 1
77 | 030502010002 | 配线架 | 1.名称:电话配线架 |  | 个 | 1
78 | 030502009001 | 跳线 | 1.名称:HDMI |  | 条 | 1
79 | 030904016001 | 备用电源及电池主机(柜) | 1.名称:AC220V专用电源 |  | 套 | 1
80 | 030502012002 | 信息插座 | 1.名称:电话插座 |  | 个 | 10
81 | 030502012003 | 信息插座 | 1.名称:网络插座 |  | 个 | 27
82 | 030507008001 | 监控摄像设备 | 1.名称:球型一体机 |  | 台 | 4
83 | 030411006002 | 接线盒 | 1.名称:接线盒 |  | 个 | 41
84 | 030507017001 | 安全防范分系统调试 | 1.名称:安全防范分系统调试 电视监控系统 摄像机(台) |  | 系统 | 1
85 | 030502019001 | 双绞线缆测试 | 1.测试类别:4对双绞线缆测试 五类以上 |  | 链路 | 31
86 | 030411003002 | 桥架 | 1.名称:100*200镀锌铁弱电线槽 |  | m | 31.03
87 | 030413001002 | 铁构件 | 1.名称:桥架支架制作安装及除锈刷漆 |  | kg | 1
88 | 030411001005 | 配管 | 1.名称:电气配管 2.规格:PVC-20 3.配置形式:暗敷 |  | m | 404.91
89 | 030502005001 | 双绞线缆 | 1.名称:网络线 2.规格:UTP6 |  | m | 102.94
90 | 030502005002 | 双绞线缆 | 1.名称:网络线 2.规格:UTP6e |  | m | 823.45
91 | 030502006001 | 大对数电缆 | 1.名称:电话线 2.规格:HSYV2X2X0.5 |  | m | 313.88
本页小计
注：为计取规费等的使用，可在表中增设其中：“定额人工费”。
表—08
分部分项工程和单价措施项目清单与计价表
工程名称：新河工业园区投资开发有限公司四楼办公室装饰工程 |  |  |  | 标段： |  |  |  | 第 8 页 共 9 页
序号 | 项目编码 | 项目名称 | 项目特征描述 |  | 计量单位 | 工程量 | 金额（元）
[7 empty] | 综合单价 |  | 综合合价 | 其中
暂估价
92 | 030413002002 | 凿(压)槽 | 1.名称:管道凿槽及恢复 2.规格:DN20 |  | m | 103.6
93 | 030502007001 | 光缆 | 1.名称:2芯单模光纤 |  | m | 15
94 | 030502020001 | 光纤测试 | 1.测试类别:光纤测试 |  | 链路 | 1
给排水部分
95 | 031004006004 | 大便器 | 1.规格、类型:坐式大便器 |  | 组 | 13
96 | 031004003003 | 洗脸盆 | 1.规格、类型:洗脸盆 |  | 组 | 16
97 | 031004010003 | 淋浴器 | 1.材质、规格:淋浴花洒龙头 |  | 套 | 12
98 | 031001006003 | 塑料管 | 1.材质、规格:给、热水用PP-R-32 2.连接形式:热熔连接 3.压力试验及吹、洗设计要求:消毒冲洗 |  | m | 2.79
99 | 031001006004 | 塑料管 | 1.材质、规格:给、热水用PP-R-25 2.连接形式:热熔连接 3.压力试验及吹、洗设计要求:消毒冲洗 |  | m | 346.71
100 | 031001006005 | 塑料管 | 1.材质、规格:排水用PVC-U-100 2.连接形式:粘接 |  | m | 46.65
101 | 031001006006 | 塑料管 | 1.材质、规格:排水用PVC-U-75 2.连接形式:粘接 |  | m | 12.58
102 | 031001006007 | 塑料管 | 1.材质、规格:排水用PVC-U-50 2.连接形式:粘接 |  | m | 26.92
103 | 031002001001 | 管道支架 | 1.管架形式:管道支架制作安装及除锈刷漆 |  | kg | 1
104 | 031208002001 | 管道绝热 | 1.绝热材料品种:B1级闭孔橡塑海棉保温 2.绝热厚度:20mm |  | m3 | 0.574
105 | 031208002002 | 管道绝热 | 1.绝热材料品种:B1级闭孔橡塑海棉保温 2.绝热厚度:40mm |  | m3 | 1.52
106 | 031208007001 | 防潮层、保护层 | 1.材料:难燃型夹筋双层铝箔 |  | m2 | 107.38
本页小计
注：为计取规费等的使用，可在表中增设其中：“定额人工费”。
表—08
分部分项工程和单价措施项目清单与计价表
工程名称：新河工业园区投资开发有限公司四楼办公室装饰工程 |  |  |  | 标段： |  |  |  | 第 9 页 共 9 页
序号 | 项目编码 | 项目名称 | 项目特征描述 |  | 计量单位 | 工程量 | 金额（元）
[7 empty] | 综合单价 |  | 综合合价 | 其中
暂估价
107 | 030413003002 | 打洞(孔) | 1.名称:DN110排水管地面开孔 |  | 个 | 18
108 | 030413003003 | 打洞(孔) | 1.名称:DN75排水管地面开孔 |  | 个 | 2
109 | 030413003004 | 打洞(孔) | 1.名称:DN50排水管地面开孔 |  | 个 | 38
措施项目
110 | 粤011701012002 | 活动脚手架 |  |  | m2 | 468.43
111 | 粤011701012003 | 活动脚手架 |  |  | m2 | 493.98
112 | 011707004002 | 二次搬运 |  |  | 项 | 1
113 | 011707007002 | 垃圾清理费 |  |  | 项 | 1
114 | 粤011701012001 | 活动脚手架 |  |  | m2 | 600
本页小计
合 计
注：为计取规费等的使用，可在表中增设其中：“定额人工费”。
表—08

## 表-11 总价措施项目清单与计价表【新河工业园区投资开发有_1
总价措施项目清单与计价表
工程名称：新河工业园区投资开发有限公司四楼办公室装饰工程 | [5 empty] | 标段： |  | 第 1 页 共 1 页
序号 | 项目编码 | 项目名称 | 计算基础 | 费率 (%) | 金额 (元) |  | 调整 费率(%) |  | 调整后 金额(元) | 备注
1 | LSSGCSF00001 | 绿色施工安全防护措施费 | 分部分项人工费+分部分项机具费 | 19 | 25402.32 |  |  |  |  | 以分部分项的人工费与施工机具费之和为计算基础，费率19%
2 | WMGDZJF00001 | 文明工地增加费 | 分部分项人工费+分部分项机具费 | 0 | [5 empty] | 以分部分项的人工费与施工机具费之和为计算基础，市级文明工地为1.20%；省级文明工地为2.10%
3 | 011707002001 | 夜间施工增加费 |  | 20 | [5 empty] | 以夜间施工项目人工费的20%计算
4 | GGCSF0000001 | 赶工措施费 | 分部分项人工费+分部分项机具费 | 0 | [5 empty] | 赶工措施费=（1-δ）*分部分项的（人工费+施工机具费）*0.3 （0.8≤δ＜1 式中：δ=合同工期/定额工期）
5 | QTFY00000001 | 其他费用 | [7 empty] | 按经批准的专项施工组织方案计算
合 计 |  |  |  |  | 25402.32
编制人（造价人员）： | [5 empty] | 复核人（造价工程师）：
表-11

## 表-13 规费、税金项目清单与计价表【新河工业园区投资开发_1
规费、税金项目清单与计价表
工程名称：新河工业园区投资开发有限公司四楼办公室装饰工程 |  |  | 标段： |  |  | 第 1 页 共 1 页
序号 | 项目名称 | 计算基础 |  | 计算基数 | 计算费率 (%) |  | 金额(元)
1 | 增值税销项税额 | 分部分项合计+措施合计+其他项目 |  |  | 9
合 计
编制人（造价人员）： |  |  | 复核人（造价工程师）：
表—13