## 单位工程招标控制价汇总表
单位工程招标控制价汇总表
工程名称：陆河县陆河中学新增用电工程 标段 ： 第1页 共13页
序号 | 汇总内容 | 金额：(元) | 其中：暂估价(元)
1 | 分部分项合计
2 | 措施合计
2.1 | 绿色施工安全防护措施费 | 20047.61
2.2 | 其他措施费
3 | 其他项目 |  | -
3.1 | 暂列金额
3.2 | 暂估价
3.3 | 计日工
3.4 | 总承包服务费
3.5 | 预算包干费
3.6 | 工程优质费
3.7 | 概算幅度差
3.8 | 索赔费用
3.9 | 现场签证费用
3.1 | 其他费用
4 | 税前工程造价
5 | 增值税销项税额 |  | -
6 | 总造价
7 | 人工费
招标控制价合计=1+2+3+5
表-04

## 分部分项工程和单价措施项目清单与计价表
分部分项工程和单价措施项目清单与计价表
工程名称：陆河县陆河中学新增用电工程 标段 ： 第2页 共13页
序号 | 项目编码 | 项目名称 | 项目特征描述 | 计量 单位 | 工程量 | 金额(元)
[6 empty] | 综合单价 | 综合合价 | 其中
暂估价
整个项目
1 | 030410002001 | 户外双杆断路 器组装装置 | 1.名称：户外双杆断路器组装 装置 2.规格：见T接点立面安装图 (架空进线高供高计) | 组 | 1
2 | 030401001001 | 箱式变压器12 50kVA(S11- 1250KVA) | 1.组合式箱式变压器 2.型号：S11-1250kVA、外壳 接地、带发电机联络开关 | 套 | 1
3 | 010401001001 | 箱变基础 | 1.名称：箱变基础 2.型号：1250kVA | 座 | 1
4 | 030401001002 | 箱式变压器钢 护栏 | 箱式变压器钢护栏 | m2 | 27
5 | 030409005001 | 箱变及设备接 地网 | 1.名称：水平接地体 2.安装形式：理地敷设 | 套 | 2
6 | 030414001001 | 电力变压器系 统调试 | 1.组合式电力变压器系统调试 2.变压器容量2000kV·A以下 | 系统 | 1
7 | 010507002001 | 变台操作场地 硬化 | 1.地坪 厚度8cm 实际厚度( cm):20 2.C20混凝土10石(配合比) | m3 | 2.5
8 | 030408001001 | 电力电缆 | 1.型号：电缆 2.规格：ZRC-YJV22-8.7/15kV -3*70 3.敷设方式：管道电缆敷设 | m | 310
9 | 030408001002 | 电力电缆 | 1.型号：电缆 2.规格：ZC-YJV22-0.6/1kV-4 *240 3.敷设方式：管道电缆敷设 | m | 222
10 | 030408001003 | 电力电缆 | 1.型号：电缆 2.规格：ZC-YJV22-0.6/1kV-4 *150 3.敷设方式：管道电缆敷设 | m | 145
本页小计
表—08
分部分项工程和单价措施项目清单与计价表
工程名称：陆河县陆河中学新增用电工程 标段 ： 第3页 共13页
序号 | 项目编码 | 项目名称 | 项目特征描述 | 计量 单位 | 工程量 | 金额(元)
[6 empty] | 综合单价 | 综合合价 | 其中
暂估价
11 | 030408001004 | 电力电缆 | 1.型号：电缆 2.规格：ZC-YJV22-0.6/1kV-4 *120 3.敷设方式：管道电缆敷设 | m | 80
12 | 030408006001 | 电力电缆头 | 1.名称：户内电缆终端头 2.型号：3*70 3.电压等级(kV):10kV | 个 | 2
13 | 030408006002 | 电力电缆头 | 1.名称：户外电缆终端头 2.型号：4*240 3.电压等级(kV):1kV | 个 | 4
14 | 030408006003 | 电力电缆头 | 1.名称：户外电缆终端头 2.型号：4*150 3.电压等级(kV):1kV | 个 | 4
15 | 030408006004 | 电力电缆头 | 1.名称：户外电缆终端头 2.型号：4*120 3.电压等级(kV):1kV | 个 | 2
16 | 030408003001 | 顶管 | 1.材质：顶管 2.规格：HEDPE管φ160mm | m | 401
17 | 030408003002 | 顶管 | 1.材质：顶管 2.规格：HEDPE管φ110mm | m | 280
18 | 040504001001 | 电缆井 | 1.名称：电缆井 2.做法：详见施工图 | 座 | 9
19 | 030404017001 | 2号楼配电箱 | 1.名称、型号：动力配电箱XL- 10 - 3/35型 2.规格：外形尺寸1800mm×500 mm×400mm(高×宽×厚) 3.落地安装 | 台 | 1
20 | 030404017002 | 综合楼配电箱 | 1.名称、型号：动力配电箱XL- 10-3/35型 2.规格：外形尺寸1800mm×500 mm×400mm(高×宽×厚) 3.落地安装 | 台 | 1
本页小计
分部分项工程和单价措施项目清单与计价表
工程名称：陆河县陆河中学新增用电工程 标段 ： 第4页 共13页
序号 | 项目编码 | 项目名称 | 项目特征描述 | 计量 单位 | 工程量 | 金额(元)
[6 empty] | 综合单价 | 综合合价 | 其中
暂估价
21 | 030404017003 | 博学楼配电箱 | 1.名称、型号：动力配电箱XL- 10-3/35型 2.规格：外形尺寸1800mm×500 mm×400mm(高×宽×厚) 3.落地安装 | 台 | 1
22 | 030414002001 | 送配电装置系 统 | 1.型号：交流供电断路器 2.电压等级：10kV | 系统 | 1
23 | 030414011001 | 接地装置 | 1.类别：接地网试 | 系统 | 2
24 | 030414015001 | 电缆试验 | 1.名称：电缆试验 2.电压等级(kV):10kV | 根 | 1
措施项目
25 | 031302007001 | 高层施工增加 |  | 项 | 1
26 | 031301017001 | 脚手架搭拆费 |  | 项 | 1
本页小计
合 计
表-08

## 总价措施项目清单与计价表
总价措施项目清单与计价表
工程名称：陆河县陆河中学新增用电工程 标段 ： 第5页 共13页
序号 | 项目编码 | 项目名称 | 计算基础 | 费率 (%) | 金额 (元) | 调整 费率(%) | 调整后 金额(元) | 备注
1 | LSSGCSF00001 | 绿色施工安全防护 措施费 | 分部分项人工 费+分部分项机 具费 | 35.77 |  |  |  | 以分部分项 的人工费与 施工机具费 之和为计算 基础，费率 35.77%
2 | 031301010001 | 安装与生产同时进 行增加费用 | 分部分项人工 费 | 0 |  |  |  | 按人工费的 10%计算
3 | 031301011001 | 在有害身体健康环 境中施工增加费 | 分部分项人工 费 | 0 |  |  |  | 按人工费的 10%计算
4 | TSSGBWZJF001 | 在地下(暗)室、 设备及大口径管道 内等特殊施工部位 进行施工增加费 |  | 30 |  |  |  | 按该部分人 工费的30% 计算
5 | 粤0313020080 01 | 赶工措施费 | 分部分项人工 费+分部分项机 具费 | 0 |  |  |  | 赶工措施费 =(1-δ)* 分部分项( 人工费+施 工机具费) *0.344 (0 .8≤δ<1 式中：δ =合同工期/ 定额工期)
6 | 031302002001 | 夜间施工增加费 |  | 20 |  |  |  | 按其夜间施 工项目人工 费的20%计 算
7 | JTGRSGZJF001 | 交通干扰工程施工 增加费 |  | 10 |  |  |  | 按在市政道 路上施工项 目人工费的 10%计算
8 | 粤0313020090 01 | 文明工地增加费 | 分部分项人工 费+分部分项机 具费 | 0 |  |  |  | 以分部分项 的人工费与 施工机具费 之和为计算 基础；市级 文明工地1. 00%；省级 文明工地2. 00%
9 | DXGXJCJXF001 | 地下管线交叉降效 费 | [5 empty] | 按实际发生 或经批准的 施工方案计
表-11
总价措施项目清单与计价表
工程名称：陆河县陆河中学新增用电工程 标段 ： 第6页 共13页
序号 | 项目编码 | 项目名称 | 计算基础 | 费率 (%) | 金额 (元) | 调整 费率(%) | 调整后 金额(元) | 备注
算
10 | QTFY00000001 | 其他费用 | [5 empty] | 按实际发生 或经批准的 施工组织设 计方案计算
合 计
表-11

## 其他项目清单与计价汇总表
其他项目清单与计价汇总表
工程名称：陆河县陆河中学新增用电工程 |  | 标段： |  | 第7页 共13页
序号 | 项目名称 | 金额(元) | 结算金额(元) |  | 备注
1 | 暂列金额 |  |  |  | 明细详见表-12-1
2 | 暂估价
2.1 | 材料暂估价 |  |  |  | 明细详见表-12-2
2.2 | 专业工程暂估价 |  |  |  | 明细详见表-12-3
3 | 计日工 |  |  |  | 明细详见表-12-4
4 | 总承包服务费 |  |  |  | 明细详见表-12-5
5 | 预算包干费
6 | 工程优质费
7 | 概算幅度差
8 | 现场签证费用
9 | 索赔费用
10 | 其他费用
合 计
表— 12

## 暂列金额明细表
暂列金额明细表
工程名称：陆河县陆河中学新增用电工程 |  | 标段： | 第8页 共13页
序号 | 名称 | 计量单位 | 暂定金额(元) | 备注
1
合 计
表—12-1

## 材料(工程设备)暂估单价及调整表
材料(工程设备)暂估单价及调整表
工程名称：陆河县陆河中学新增用电工程 标段： 第9页 共13页
序号 | 材料(工程设备) 名称、规格、型号 | 计量 单位 | 数量 |  | 暂估(元) |  | 确认(元) |  | 差额±(元) |  | 备注
|  |  | 暂估 | 确认 | 单价 | 合价 | 单价 | 合价 | 单价 | 合价
合 计
表— 12—2

## 专业工程暂估价及结算价表
专业工程暂估价及结算价表
工程名称：陆河县陆河中学新增用电工程 标段： 第10页 共13页
序号 | 工程名称 | 工程内容 | 暂估金额 (元) | 结算金额 (元) | 差额 ±(元) | 备注
1
合 计
表—12-3

## 计日工表
计日工表
工程名称：陆河县陆河中学新增用电工程 标段： 第11页 共13页
编号 | 项目名称 | 单位 | 暂定数量 | 实际数量 | 综合单价 (元) | 合价(元)
[6 empty] | 暂定 | 实际
1 | 人工
1.1
人工小计
2 | 材料
2.1
材料小计
3 | 施工机具
3.1
施工机具小计
4.企业管理费和利润
总 计
表—12-4

## 总承包服务费计价表
总承包服务费计价表
工程名称：陆河县陆河中学新增用电工程 标段： 第12页 共13页
序号 | 项目名称 | 项目价值(元) | 服务内容 | 计算基础 | 费率(%) | 金额
1
合 计
表—12—5

## 规费、税金项目清单与计价表
规费、税金项目清单与计价表
工程名称：陆河县陆河中学新增用电工程 |  |  | 标段： |  | 第13页 共13页
序号 | 项目名称 | 计算基础 | 计算基数 | 计算费率 (%) |  | 金额(元)
1 | 增值税销项税额 | 分部分项合计+措施合计+其他项 目 |  | 9
合 计
表一13