## Sheet2
陆河县新能源技工学校“缝纫工”职业技能等级鉴定分考点设施设备采购项目
序号 | 设备名称 | 品牌/名称 | 规格/型号 | 参数 | 数量 | 单位 | 单价 | 金额 | 备注
1 | 高速平缝机 |  |  | 转速最高4500转/分，针距0-7mm，自动抬压脚高度6-13mm，双步进动刀剪线，线头小于3mm，前后密针功能，自动加固，步进抬压脚，步进回缝，缝制8种花样线迹，电机调针距，电子松线，可调LED灯，USB接口 | 50 | 台
2 | 四线包缝机 |  |  | 最高转速7000rpm，线迹长度0.8-4.8mm，步进抬压脚，声音轻，步进剪线，声音更轻，差动比0.7-2.0，压脚高度5-6mm，自动识别布料厚薄，具备前后短线头，带吸风装置，垃圾也可以吸走。 | 20 | 台
3 | 多功能设计台 |  |  | 定制设计台为高档实木多层生态板（免漆板），面板18mm，台身采用16mm，环保无异味、板材甲醛释放量E 0≤0.05mg/m³，健康环保，纹理细致优美、色泽均匀.2200*800*780 1.▲处理器：英特尔® 酷睿™ i7-12700 处理器 25 M 高速缓存，睿频至高可达 4.90 GHz 2.内存：≥16G内存，提供4个内存槽位 3.硬盘：≥512G M.2 NVME SSD ，≥1TB SATA3 7200rpm HDD，机箱可扩展2个3.5""硬盘槽位； 4.显卡：≥RTX3050 8G独立显卡； 5.网卡：集成千兆网卡； 6.▲声卡：集成≥5个音频接口，集成1个VGA接口，1个HDMI接口，1个DP接口，RJ45网口 7.▲接口：前置：≥5个USB 3.2接口（至少1个USB Type-C）、2个音频接口；后置：4个USB 3.2接口、串口、音频接口、2个DP接口 、1个HDMI接口 8.扩展槽：≥3个以上PCIE槽位（至少1个是PCIe 4.0x16规格）（提供产品彩页、或产品厂家官网截图或厂家证明材料并加盖投标人投标专用章）； 9.键盘、鼠标：标配原厂USB光电鼠标 10.▲安全技术：配置USB管控功能，可以在BIOS底层实现对USB端口管控，仅识别USB键盘/鼠标设备，无法识别其它USB读取设备，有效防止数据泄露（投标时提供此功能性截屏并加盖投标人投标专用章）； 11.电源：配置≥500W节能电源，不低于90% 能效转换率； 12.组合键开机：基于BIOS的键盘快捷键开机功能（投标时提供该功能截屏作为依据）； 13.▲机箱：塔式标准机箱，体积≧17L，下置电源降低机箱重心，增强机箱稳定性（提供产品彩页、或产品厂家官网截图或厂家证明材料并加盖投标人投标专用章）； 14.散热风扇：根据CPU温度闭环控制冷却风扇转速，投标文件中需提供国家知识产权局颁发认证证书扫描件或国家知识产权局的官方网站查询截图（证书所载明所属品牌需与投标品牌相符） 15.▲具有硬盘数据备份及恢复认证，硬盘减震装置功能，投标文件中需提供国家知识产权局颁发认证证书扫描件或国家知识产权局的官方网站查询截图（证书所载明所属品牌需与投标品牌相符）； 16.▲免费提供电脑管理软件，可实现：1-硬件主要参数检测；优化加速； 2-系统垃圾清理；3-病毒查杀；4-原厂驱动更新；5-网络测速；网络诊断，6-自动识别品牌型号，自动识别序列号，自动识别保修开始至截止信息（投标文件中提供1-6项功能截图及该软件的软著登记证书扫描件，证书所载品牌与投标产品品牌相符，或投标品牌获得软著所有人的使用授权）； 17.提供性能优化软件：针对主流的ISV软件进行优化，打开软件界面即可看到ISV软件的名称，方便使用；也可根据实际使用需求，对ISV软件进行手动调试优化；监控机器运行的实时负载（如处理器、内存、网络、硬盘、显卡等）；（投标时提供功能截图，并加盖投标人投标专用章）； 18.显示器：≥23.8寸显示器 19.所投机型须满足专业图形ISV认证，提供至少一款ISV 软件的官网认证截屏；（提供截屏并加盖产品制造商投标专用章或投标专用章） 20.原厂主机三年上门服务,投标时提供原厂商针对本项目的技术参数承诺 | 2 | 台
4 | 打版制作台 |  |  | 定制设计台为高档实木多层生态板（免漆板），面板18mm，台身采用18mm，环保无异味、板材甲醛释放量E 0≤0.05mg/m³，健康环保，纹理细致优美、色泽均匀.1200*1000*780 | 10 | 张
5 | 多功能烫床 |  |  | 台面尺寸（mm）：1200*600 风机功率1600W 20烫位 | 5 | 台
6 | 国标女人台 |  |  | 刹车万向轮（4.84KG) | 20 | 个
7 | 三针五线绷缝机 |  |  | 最高转速4000rpm，线迹长度0.8-4.5mm， 步进抬压脚，步进剪线，声音轻，差动比0.7-2.0，压脚高度最高5mm | 10 | 台
8 | 凳子 |  |  | 凳面：加厚款塑料注塑一次成型，背部多筋加固；直径30cm 托盘：凳面底部加方形钢板托盘，承重更强，防爆； 框架：采用2*4cm扁圆钢管弯曲设计，整体环氧粉尘高温烤漆，防酸、防碱； | 80 | 张
9 | 无线麦克风 |  |  | 一拖二手持麦克风 | 1 | 套
10 | 双通道数字功放 |  |  | 1.规格:双通道数字功放 2.型号:高性能双通道数字功放 | 1 | 台
11 | 有源音箱 |  |  | 使用2.4G数字射频技术，有效避免传输干扰，同时使用1000套无窜频，满足同一场所大量使用的需要； 1、外置一体式小巧2.4G信号接收盒，避免音箱内部电磁干扰，增强信号稳定性及灵敏度； 2、带一路广播优先接口，当有广播信号时自动切换； 3、一路立体声RCA输入，二路话筒（环保麦克风插口自带DC+6V电源）输入；音箱标配壁挂安装配件，吊装简单方便。 主要技术参数： 1、额定功率：50W； 2、额定阻抗：4Ω； 3、接收频率：2400~2483.5MHz； 4、接收灵敏度：82dB； 5、工作温度：-20~75度； 6、频率响应：55Hz-18kHz； 7、驱动器：采用5.5寸长冲程低音驱动器，一个高音； 8、接口：1路广播输入（70V－110V输入），1路立体声RCA，2路话筒接口； 9、灵敏度：85dB/1W/1M； 10、信噪比：75dB； 11、最大声压级：78dB； 12、箱体型式：倒相式； 13、箱体及外饰： 高密度中纤板（黑色）箱体，钢网； 14、安装：标配壁挂架； 15、箱体尺寸（只）：220×200×350（单位：mm）； 16、净重：8.3kg/对。 | 2 | 台
12 | 支架 |  |  | 1.名称:音箱吊架 | 2 | 套
13 | 定制镀锌线槽50MM |  |  | 304不锈刚压边线槽50MM | 100 | 米
14 | 定制镀锌线槽100MM |  |  | 304不锈刚压边线槽100 | 60 | 米
15 | 2.5平方电线 |  |  | 国标电线2.5平方 | 600 | 米
16 | 6平方电源线 |  |  | 国标电线6平方 | 1300 | 米
17 | 10平方电源线 |  |  | 国标电线10平方 | 300 | 米
18 | 二三插座 |  |  | 国标 | 90 | 个
19 | 插排 |  |  | 国标 | 90 | 个
20 | 配电箱 |  |  | 明装500*400*200 | 1 | 个
21 | 机柜 |  |  | 1、机柜外尺寸是：610mm×950mm×1000mm 2、机柜内19″标准立柱，可前后灵活调整，能根据各类型系统设备的特殊环境提供合理安装布局 3、全柜焊接式框架设计，前后门、侧门可自由拆御 4、全柜采用高强度冷扎钢板 5、前门采用钢质钢化玻璃 | 1 | 台
22 | 400万红外定焦半球摄像机 |  |  | 传感器类型：1/3英寸CMOS； 像素：400万；最大分辨率：2560×1440； 最低照度：0.01lux（彩色模式）；0.001lux（黑白模式）；0lux（补光灯开启）；最大补光距离：50m（红外）； 补光灯：2颗（红外灯）； 镜头类型：定焦；镜头光圈：F2.0； 视场角：水平：76°；垂直：40°；对角：92°； 智能编码：H.264:支持；H.265:支持； 宽动态：支持；内置MIC：支持； 报警事件：网络断开;IP冲突;非法访问;动态检测;视频遮挡;音频异常侦测;安全异常； 接入标准：ONVIF（Profile S & Profile T）；CGI；GB/T28181；大华云联； 预览最大用户数：6个（总带宽:24Ｍ）； 供电方式：DC12V/PoE； 防护等级：IP67 | 20 | 台
23 | 接入交换机 |  |  | 千兆交换机，24个10/100/1000Base-T自适应电口，4个千兆SFP光口；交换容量≥336Gbps/3.36Tbps，包转发率≥96Mpps/126Mpps， | 1 | 台
24 | 半球摄像机支架 |  |  | 安装方式：壁装； 承重：2.0kg； 外观颜色：白色； | 20 | 个
25 | 64路8盘位硬盘录像机 |  |  | 主处理器：工业级微控制器； 操作系统：嵌入式Linux操作系统； 操作界面：Web，本地GUI； 接入路数：64路； 硬盘接口：9个SATA，单盘最大16T。； 分辨率：16MP; 12MP; 8MP; 6MP; 5MP; 4MP; 3MP; 1080p; 960p; 720p; D1; CIF； 解码能力：1路 16 MP@30fps; 2路 12 MP@30fps; 3路 8 MP@30fps; 4路 5 MP@30fps; 6路 4 MP@30fps; 12路 1080p@30fps；； 多路回放：最大支持16路回放； 报警输入：16路； 报警输出：4路； 画面分割：主屏：1/4/8/9/16/25/36；辅屏: 1/4/8/9/16； 前智能分析：支持前智能人脸检测、人脸识别、周界防范、SMD、立体行为分析、人群分布、人数统计、车牌识别； 后智能分析：支持后智能人脸检测、人脸识别、周界防范、SMD； 音频输入：1路，RCA接口； 音频输出：1路，RCA接口； HDMI接口：1个； VGA接口：1个； 人脸检测前智能性能（路数）：8路； 人脸检测后智能性能（1080P）(路数)：1路，单路同时最多检测12张人脸； 人脸识别前智能性能（路数）：8路； 人脸识别后智能性能（1080P）(路数)：1、前端人脸检测+后端人脸比对支持8路，图片流人脸12张/秒；2、后端人脸检测+后端人脸比对支持1路，视频流人脸12张/秒； | 1 | 台
26 | 6TB硬盘 |  |  | 单盘容量：6TB； 硬盘接口：SATA； 转速：5400RPM； 缓存：256MB | 8 | 个
27 | 监控网线 |  |  | 超六类网线 | 1600 | 米
28 | 光纤线 |  |  | 12蕊光纤线 | 300 | 米
29 | 监控电源线 |  |  | 国标1.5平方电源线 | 1500 | 米
30 | PVC线管 |  |  | PVC线管外径20MM | 200 | 米
31 | 班级制度牌 |  |  | 60*80CM,上墙，亚克力透光，PVC板不干胶喷绘图，铝合金边框。 | 8 | 个
32 | 专业文化宣传牌 |  |  | 含1.2米*2.5米排版设计安装，可开启式铝框，亚克力透光板，PVC板不干胶绘图，铝框。 | 4 | 项
33 | 综合安装调试 |  |  | 安装、布线、调试费 | 1 | 项
合计：