## Sheet1
市场调查价格表清单
项目名称：陆河县河城环境卫生管理站2025年“两网融合”示范网点打造项目设施采购项目
序号 | 名称 | 技术参数 | 数量（个） | 单价（元） | 合计（元）
1 | 可回收垃圾分类 细分收集屋(厢房) | 产品规格： 4500*5500 墙体结构： 1、主框架结构 镀锌方管 100*100*3mm 2、镀锌方管 80*60*2.5mm 稳定结构 3、镀锌方管 40*60*2.5mm 稳定结构 4、金属雕花保温板 16mm 外墙板保温，防火，美观 5、竹木纤维板、内墙板 6、保温棉、寒冷地区保 7、防盗门/卷帘门 8、地暖：寒冷地区保温 屋顶结构； 1、100*100*3mm 镀锌钢管 主框架结构 2、40*80*2.0mm 镀锌钢管 稳定结构 3、1.5mm 镀锌板折边，美观造型 4、保温棉、保温 5、沥青瓦、防水，美观 6、防水卷材、防水 7、竹木纤维，屋内吊顶美观 电路系统； 8、配电箱，电路开关，漏电保护 9、pvc 线管，电线走线管，安全，耐用 10、1.5 平方铜芯线，灯路 11、2.5 平方铜芯线，面板插排线路 12、五孔插座 13、开关 辅助材料： 15、结构胶 16、磨片、切割片、焊条 17、氟碳漆底漆及面漆 18、固化剂及双氧水 19、螺丝及铆钉 20、水管、洗手池，拖把池预埋墙体 细分类货架： 1、细分类货架 2、六组 3、厢房内可回收垃圾宣传 其他功能： 1、紫外线杀菌灯 2、除臭设备 3、LED显示屏 410*3660 | 1
2 | 智能单投口回收箱 | 箱体尺寸：外形尺寸（mm):1200（宽）* 1000（深）*2.10（高） 投口尺寸（mm):700（宽）*300（高） 材质：优质镀锌板1.0～1.2mm 显示&系统：10.1寸IPS电容触摸屏 RK3288/4核Cortex-A17 Android 5.1.1 供电方式：220V供电 工作电压：24V 整机功率：30W/H（一天0.7°电24小时计算） 表面工艺：整体采用户外塑粉静电喷涂，其工艺特点表现为较高的户外适应性表面涂层坚固，不易脱落，抗紫外线以及耐候性强。 量程：300KG(4合一称重） 最大容量：≥700L 工作温度：-10℃≤t≤60℃ 工作湿度：<90％RH 开门方式：垂直开门(静音推杆) 满溢检测：激光测距（80%预警可设置） 定时开关机：支持设定多时段自动开机、关机 刷卡/扫码：支持，刷卡扫码二合一识别器，支持IC卡、二维码、条形码、电子码识别 运营模式支撑：支持单物品回收/多物品混投混收 有偿回收方式：积分奖励/提现（微信\支付宝）/现金奖励(微信-支付宝即时到账)/数字人民币 | 2
3 |  | 外形尺寸：280（宽）* 280（高）*30cm（侧厚） 材质：镀锌钢板（管），厚度1.5mm 图文：UV打印 工艺：高温氟碳烤漆 耐候性：UV 涂层处理，防褪色（寿命 ≥5 年）。IP54 以上，适用于户外长期使用。 | 1
4 |  | 外形尺寸：220（高）* 450（宽）*15cm（侧厚） 材质：镀锌钢板（管），厚度1.5mm 图文：UV打印 工艺：仿木纹烤漆 耐候性：UV 涂层处理，防褪色（寿命 ≥5 年）。IP54 以上，适用于户外长期使用。 | 1
5 | 运营平台费用 | 运营维护智能单投口回收箱 服务期：一年 | 1
6 | 管理人员 | 服务期：一年 | 1
合计