## Sheet1
市场调查价格表清单
项目名称：陆河县河城环境卫生管理站2025年完善生活垃圾分类收集投放设施采购项目
| 序号 | 名称 | 主要技术参数 | 数量（个） | 单价（元） | 小计（元）
| 1 | 四分类垃圾收集分类亭 | 1.规格：长4m×宽1.3m×高2.6m。 2.材质： 整体镀锌钢板（管）为主基材，具有较好的防腐、防锈、耐磨及质硬等性能。 3、立柱规格：10mm×10mm×15mm； 4、特点：配备一座洗手盆，方便清洗，款式美观、实用，后面宣传栏为户外喷绘写真，采用进口油墨打印，色泽鲜艳，不易褪色。 5、雨棚为40mm×40mm×1.2mm方通，树脂琉璃瓦封雨棚板。 | 3
| 2 | 不锈钢果皮箱 | 1、规格：1000mm *400mm *1000mm 2、材质：镀锌板为主基材，冲压成型，具有较好的防腐、防锈、耐磨、耐酸碱及质硬等性能。 3、特点：款式美观，实用，耐用，稳定，防盗型。 4、顶盖厚度1.0mm201#不锈钢。烟灰口及垃圾投放口为1.0mm 201#不锈钢。 5、桶体厚度1.0 mm，底座厚度1.2mm，内留有固定地面上螺丝孔处（方便安装固定地面）。 6、分类果皮箱整体采用户外专用塑粉喷涂，桶顶.桶身.桶底座均为黑色，箱体外围装饰塑胶木为咖啡色。 7、内桶采用镀锌板制作（总容量约为85L，单个42.5L）耐摔，防腐蚀。 8、标示：采用户外油漆丝印，可回收物，其他垃圾标志，色彩鲜艳。 9、桶门配用防盗专用不锈钢三角锁，配不锈钢通用锁匙。 | 200
| 3 | 240升塑料挂桶 | 1.容 量：240升 2.桶身：（长×宽×高）：730mm*580mm*1070mm 3.材质： 100%高密度聚乙烯（HDPE）。 4.桶身净重量：≥9.8kg （不含桶盖、轴、轮等）。 5.桶体壁厚： ≥4.5mm 6.桶盖厚度： ≥2.5mm 7.桶盖：与桶身采用4个ABS材质的插销连接。 8.桶底厚度： ≥5mm 9、材料要求： 1)、桶身性能应符合《塑料垃圾桶通用技术条件》（CJ/T 280-2008）标准，桶体壁厚不低于5mm；垃圾桶沿口选用裙边设计，每边内置纵向加强筋4条（不可重复计算）,合计16条,保证桶口在提升时有足够的机械强度，桶把手设防滑装置;100%高密度聚乙稀（HDPE），注入高质量防紫外线原料、抗老化剂、阻燃母料等，确保垃圾桶颜色保持鲜艳，耐久不褪色长达1年以上。 2）桶体底部安装钢制耐磨钉10个或以上，安装耐磨钉的钉孔必须一次性注塑成型，增强桶底承受力，防止桶底磨损，延长使用寿命。 3）桶体外表需光滑，无气泡、杂质、沙眼、裂缝，易清洗；日久不变形，不变脆，具有抗高温，抗曝晒、耐冻、耐冲击、耐腐蚀、抗老化性能好等特点。 4）桶身设2个独立拉手。 5）滚轮采用优质天然橡胶制造的实心轮，一对重量≥2.3kg，确保清运过程动作平稳，转动灵活。 6）轮轴采用钢管轴，表面电镀锌处理，轴与轮之间有锁紧防盗装置。 7）跌落试验：跌落高度：3m，重复2次，桶体无变形、无裂纹、无损坏。 8）重锤冲击试验：重锤质量5kg，冲击高度0.8m，桶体无裂纹、无损坏 9）渗水性试验：桶內注水 未出现漏水现象。 10）滚轮可靠性行驶实验：行驶距离5km，滚轮机构无变形与损坏，轮胎不应有碎屑落出。 11）台阶下落实验：台阶高度200mm，重复500次，桶身和滚轮机构无变形与损坏 12）吊挂部分可靠性实验：重复2000次，吊挂过程试样不脱落、吊挂部位无变形损坏。 13）各部件需安装方便，配合精密，桶盖密封性好，滚轮配合桶身，滚动灵活轻便。 14）质保期1年以上，与垃圾压缩车具有适配性，符合国家标准。 | 350
| 4 | 14升家用分类桶 | 1.规格：长250*宽250*高390mm；容量：14L。 2.材质： 100%高密度聚乙烯（HDPE）。 3.整桶重量：≥580g 4.顶盖设计：顶部采用圆弧设计，大大的增加了容量，摇盖顶部设有两个凹槽，方便拿取。 5.摇盖设计、自动闭合、密封无异味。 6.符合CJ/T280-2008（塑料垃圾桶通用技术条件）标准的要求。 | 2500
| 5 | 分类垃圾袋 | 1、材料:使用淀粉基或淀粉基-聚乙烯(PE)为原料，禁止使用含氟材料，可降解;最终生物分解率(153d)52.5%;淀粉基含量27.3%; 2、外观:袋周应均匀、平整、无汽泡、穿孔、鱼眼僵块、丝纹、挂料线等瑕疵;透光 度:76%;雾度:55.2%;无明显异; 3、尺寸:长x宽:531x460mm;厚度:0.026mm; 4、称重:称重试验后，无破裂、无损坏; 5、抗渗漏性能:试验五个样品后，五个样品均不漏水; 6、跌落性能:30个垃圾袋样品试验后，不破裂样品数30个; 7、拉紧绳拉伸力:43.5N; 8、提吊试验:10个垃圾袋样品试验后，不破裂样品数10个; | 90000
合计