## 表-02建设项目招标控制价汇总表
建设项目招标控制价汇总表
工程名称：陆河县体育公园（原陆河公园）改扩建项目 |  |  | 第 1页 共 8 页
序号 | 单项工程名称 | 金额（元） |  | 其中：（元）
|  |  |  | 暂估价 | 绿色施工安全防护措施费 | 规费
1 | 陆河县体育公园（原陆河公园）改扩建项目 |  |  |  | 22108.37
1.1 | 陆河县体育公园（原陆河公园）改扩建项目 |  |  |  | 22108.37
注：本表适用于工程项目招标控制价或投标报价的汇总
表—02

## 表-04 单位工程招标控制价汇总表【陆河县体育公园（原陆河
单位工程招标控制价汇总表
工程名称：陆河县体育公园（原陆河公园）改扩建项目 |  |  | 标段： | 第 2页 共 8 页
序号 | 汇总内容 | 金额:(元) |  |  | 其中：暂估价(元)
1 | 分部分项合计
1.1 | 拆除工程
1.2 | 新建EPDM塑胶跑道
1.3 | 运动设施场
1.4 | 羽毛球场
1.5 | 篮球场
2 | 措施合计
2.1 | 绿色施工安全防护措施费 | 22108.37
2.2 | 其他措施费
3 | 其他项目 |  |  |  | －
3.1 | 暂列金额
3.2 | 暂估价
3.3 | 计日工
3.4 | 总承包服务费
3.5 | 预算包干费
3.6 | 工程优质费
3.7 | 概算幅度差
3.8 | 索赔费用
3.9 | 现场签证费用
3.10 | 其他费用
4 | 税前工程造价
5 | 增值税销项税额 |  |  |  | －
6 | 总造价
7 | 人工费
招标控制价合计=1+2+3+5 |  |  |  |  | 0.00
注：本表适用于单位工程招标控制价或投标报价的汇总，如无单位工程划分，单项工程也使用本表汇总
表—04

## 表-08 分部分项工程和单价措施项目清单与计价表【陆河县体
分部分项工程和单价措施项目清单与计价表
工程名称：陆河县体育公园（原陆河公园）改扩建项目 |  |  |  | 标段： |  |  |  | 第 3 页 共 8 页
序号 | 项目编码 | 项目名称 | 项目特征描述 |  | 计量单位 | 工程量 | 金额（元）
[7 empty] | 综合单价 |  | 综合合价 | 其中
暂估价
拆除工程
1 | 041001002001 | 拆除人行道 | 1.材质:拆除原有地砖地面至基层 2.余方外运:运距自行考虑 |  | m2 | 1290
2 | 050101010001 | 整理绿化用地 | 1.弃渣运距自行考虑 2.拆除原有草地并平整 |  | m2 | 660.94
3 | 011611005001 | 乒乓球桌拆除 | 1.构件名称:拆除原有乒乓球桌 |  | 张 | 7
新建EPDM塑胶跑道
4 | 040203009003 | 弹性面层 | 1.材料品种:15mm EPDM塑胶面层 |  | m2 | 913.43
5 | 040202016001 | 沥青稳定碎石 | 1.沥青品种:30厚沥青石屑碾压修补 |  | m2 | 45.6715
运动设施场
6 | 040202001001 | 路床(槽)整形 | 1.部位:素土夯实（密实度≥92%） |  | m2 | 592.91
7 | 040202015001 | 水泥稳定碎(砾)石 | 1.水泥含量:100厚6%水泥石粉垫层 |  | m2 | 592.91
8 | 粤040202017003 | 水泥混凝土 | 1.混凝土强度等级:100厚C25混凝土 |  | m2 | 592.91
9 | 040203009002 | 弹性面层 | 1.材料品种:8mm硅PU橡胶弹性面层 |  | m2 | 592.91
10 | 050307019001 | 健身器材设施 | 1.名称及材质:健身器材设施 2.暂定价，据实结算 |  | 个 | 20
11 | 050307019002 | 兵乓球设施球桌 | 1.名称及材质:兵乓球设施球桌 2.暂定价，据实结算 |  | 个 | 7
12 | 050201003001 | 路牙铺设 | 1.路牙材料种类、规格:预制C30混凝土成品平道牙100*300*495 |  | m | 122.18
13 | 050307019003 | 陆河体育公园标识 | 1.名称及材质:整石-陆河体育公园标识 2.暂定价，据实结算 |  | 个 | 1
羽毛球场
14 | 011104004001 | 悬浮地板 | 1.面层材料品种、规格、颜色:30.48cm×30.48cm*1.58cm悬浮地板 |  | m2 | 1297.75
本页小计
注：为计取规费等的使用，可在表中增设其中：“定额人工费”。
表—08
分部分项工程和单价措施项目清单与计价表
工程名称：陆河县体育公园（原陆河公园）改扩建项目 |  |  |  | 标段： |  |  |  | 第 4 页 共 8 页
序号 | 项目编码 | 项目名称 | 项目特征描述 |  | 计量单位 | 工程量 | 金额（元）
[7 empty] | 综合单价 |  | 综合合价 | 其中
暂估价
15 | 040202016002 | 沥青稳定碎石 | 1.沥青品种:30厚沥青石屑碾压修补 |  | m2 | 64.8875
16 | 011503001001 | 可移动球场栏杆 | 1.可移动球场栏杆，成品选购 2.暂定价，据实结算 |  | 套 | 2
17 | 040201022001 | 排水沟 | 1.断面尺寸:260X450mm 2.基础、垫层:材料品种、厚度:C15混凝土垫层 3.砌体材料:M5水泥砂浆砌Mu7.5红砖 4.盖板材质、规格:500*320*20mm铸铁盖板 |  | m | 84
18 | 040205006001 | 标线 | 1.材料品种:球场划线 |  | m2 | 7.9264
篮球场
19 | 011104004002 | 悬浮地板 | 1.面层材料品种、规格、颜色:30.48cm×30.48cm*1.58cm悬浮地板 |  | m2 | 1006.62
20 | 040202016003 | 沥青稳定碎石 | 1.沥青品种:30厚沥青石屑碾压修补 |  | m2 | 50.331
21 | 011503001002 | 可移动篮球架 | 1.可移动篮球架，成品选购 2.暂定价，据实结算 |  | 套 | 2
22 | 040201022002 | 排水沟 | 1.断面尺寸:260X450mm 2.基础、垫层:材料品种、厚度:C15混凝土垫层 3.砌体材料:M5水泥砂浆砌Mu7.5红砖 4.盖板材质、规格:500*320*20mm铸铁盖板 |  | m | 31
23 | 040205006002 | 标线 | 1.材料品种:球场划线 |  | m2 | 22.956
措施项目
本页小计
合 计
注：为计取规费等的使用，可在表中增设其中：“定额人工费”。
表—08

## 表-11 总价措施项目清单与计价表【陆河县体育公园（原陆河
总价措施项目清单与计价表
工程名称：陆河县体育公园（原陆河公园）改扩建项目 | [5 empty] | 标段： |  | 第5 页 共 8 页
序号 | 项目编码 | 项目名称 | 计算基础 | 费率 (%) | 金额 (元) |  | 调整 费率(%) |  | 调整后 金额(元) | 备注
1 | LSSGCSF00001 | 绿色施工安全防护措施费 | 分部分项人工费+分部分项机具费 | 16.5 | [5 empty] | 以分部分项的人工费与施工机具费之和为计算基础；以专业工程类型 区分不同费率计算； 单独场地平整工程费率为4.35%； 道路、管网工程费率为16.50%； 桥涵、隧道、水处理构筑物工程费率为14.50%； 分部分项工程总费用在300 万元以内（含300 万元）的项目按基本费率乘以1.20；
2 | 粤041109009001 | 文明工地增加费 | 分部分项人工费+分部分项机具费 | 0 | [5 empty] | 以分部分项的人工费与施工机具费之和为计算基础；市级文明工地0.60%；省级文明工地1.20%
3 | 041109002001 | 夜间施工增加费 |  | 20 | [5 empty] | 以夜间施工项目人工费的20%计算
4 | 041109005001 | 交通疏解员增加费 |  | 15 | [5 empty] | 按照项目分部分项人工费的15%计算（有方案的按照方案计算），
表-11
总价措施项目清单与计价表
工程名称：陆河县体育公园（原陆河公园）改扩建项目 | [5 empty] | 标段： |  | 第 6 页 共 8 页
序号 | 项目编码 | 项目名称 | 计算基础 | 费率 (%) | 金额 (元) |  | 调整 费率(%) |  | 调整后 金额(元) | 备注
结算时据实结算。
5 | 041108001001 | 地下管线交叉降效费 |  | 0 | [5 empty] | 按实际发生或经批准的施工方案计算
6 | 粤041109008001 | 赶工措施费 | 分部分项人工费+分部分项机具费 | 0 | [5 empty] | 赶工措施费=（1-δ）*分部分项的（人工费+施工机具费）*0.30 （0.8≤δ＜1 式中：δ=合同工期/定额工期）
7 | QTFY00000001 | 其他费用 | [7 empty] | 按实际发生或经批准的施工组织设计方案计算
合 计
表-11

## 表-12其他项目清单与计价汇总表
其他项目清单与计价汇总表
工程名称：陆河县体育公园（原陆河公园）改扩建项目 |  |  | 标段： |  | 第 7页 共 8 页
序号 | 项目名称 | 金额（元） |  | 结算金额（元） |  | 备注
1 | 暂列金额 |  |  |  |  | 明细详见表-12-1
2 | 暂估价
2.1 | 材料暂估价 | — |  |  |  | 明细详见表-12-2
2.2 | 专业工程暂估价 |  |  |  |  | 明细详见表-12-3
3 | 计日工 |  |  |  |  | 明细详见表-12-4
4 | 总承包服务费 |  |  |  |  | 明细详见表-12-5
5 | 预算包干费
6 | 工程优质费
7 | 概算幅度差
8 | 现场签证费用
9 | 索赔费用
10 | 其他费用
| 合 计 |  |  |  |  | —
注：材料（工程设备）暂估单价进入清单项目综合单价，此处不汇总。
表—12

## 表-13 规费、税金项目清单与计价表【陆河县体育公园（原陆
规费、税金项目清单与计价表
工程名称：陆河县体育公园（原陆河公园）改扩建项目 |  |  | 标段： |  |  | 第 8 页 共 8 页
序号 | 项目名称 | 计算基础 |  | 计算基数 | 计算费率 (%) |  | 金额(元)
1 | 增值税销项税额 | 分部分项合计+措施合计+其他项目
合 计
表—13