## E.1.1 工程项目清单汇总表
工程项目清单汇总表
工程名称：陆河县产业转移工业园区西片区基础配套设施建设临时排水项目(上护片区) |  | 标段：陆河县产业转移工业园区西片区基础配套设施建设临时排水项目(上护片区) | 第 1 页 共 1 页
序号 | 项 目 内 容 |  | 金 额 （元）
1 | 分部分项工程费
1.1 | 单项工程
1.1.1 | 陆河县产业转移工业园区西片区基础配套设施建设临时排水项目(上护片区)
2 | 措施项目费
2.1 | 安全生产措施费 |  | 2991.62
3 | 其他项目费
3.1 | 其中：暂列金额
3.2 | 其中：专业工程暂估价
3.3 | 其中：计日工
3.4 | 其中：总承包服务费
3.5 | 其中：合同中约定的其他项目
3.6 | 其中：预算包干费
3.7 | 其中：工程优质费
3.8 | 其中：消纳费
4 | 税前工程造价
5 | 增值税
6 | 合 计
注：1 专业工程暂估价为已含税价格，在计算增值税计算基础时不应包含专业工程暂估价金额； 2 本表宜用于按合同标的为工程量清单编制对象的工程汇总计算，以单项工程、单位工程等为工程量清单编制对象的工程可按本表汇总计算；

## E.2.1 分部分项工程项目清单计价表
分部分项工程项目清单计价表
工程名称：陆河县产业转移工业园区西片区基础配套设施建设临时排水项目(上护片区) |  |  | 标段：陆河县产业转移工业园区西片区基础配套设施建设临时排水项目(上护片区) |  |  |  | 第 1 页 共 5 页
序号 | 项目编码 | 项目名称 |  | 项目特征描述 | 计量 单位 | 工程量 |  | 金额（元）
[8 empty] | 综合单价 | 合价
单项工程
陆河县产业转移工业园区西片区基础配套设施建设临时排水项目(上护片区)
整个项目
1 | 040101002001 | 挖沟槽土方 |  | 1.土壤类别:一、二类土 2.挖土深度:5m 内 | m3 | 1057.9695
2 | 040103001001 | 沟槽、基坑回填方 |  | 1.填方来源:原土回填 | m3 | 143.5761
3 | 040103001002 | 沟槽、基坑回填方 |  | 1.管(基)坑回填砂 2.管(基)坑回填碎石 | m3 | 67.68
4 | 040501001001 | 混凝土管 |  | 1.垫层材质及厚度:C15混凝土 | m | 47.296
5 | 040103001003 | 沟槽、基坑回填方 |  | 1.材料品种、规格:管(基)坑回填砂 | m3 | 682.2966
6 | 040103003001 | 余方弃置 |  | 余土外运（1KM） | m3 | 914.3939
7 | 040501001002 | 混凝土管 |  | 1.管道规格、等级:Φ600 2.铺设深度:5m内 | m | 58
8 | 040501001003 | 混凝土管 |  | 1.管道规格、等级:Φ800 2.铺设深度:4m内 | m | 126
9 | 040501001004 | 混凝土管 |  | 1.管道规格、等级:Φ1200 2.铺设深度:5m内 | m | 6
本页小计
分部分项工程项目清单计价表
工程名称：陆河县产业转移工业园区西片区基础配套设施建设临时排水项目(上护片区) |  |  | 标段：陆河县产业转移工业园区西片区基础配套设施建设临时排水项目(上护片区) |  |  |  | 第 2 页 共 5 页
序号 | 项目编码 | 项目名称 |  | 项目特征描述 | 计量 单位 | 工程量 |  | 金额（元）
[8 empty] | 综合单价 | 合价
10 | 040504001001 | 砌筑井 |  | 1.种类、规格:砌筑井（H4.14m）dn600 2.垫层、基础材质及厚度:混凝土C20垫层 3.砌筑材料品种、规格、强度等级:水泥砖 4.砂浆强度等级:M10 5.混凝土强度等级:C20 6.井筒、井盖、井圈材质及规格:Φ700铸铁井盖 7.防坠装置品种及规格:防坠网 8.踏步材质、规格:铸铁 | 座 | 1
本页小计
分部分项工程项目清单计价表
工程名称：陆河县产业转移工业园区西片区基础配套设施建设临时排水项目(上护片区) |  |  | 标段：陆河县产业转移工业园区西片区基础配套设施建设临时排水项目(上护片区) |  |  |  | 第 3 页 共 5 页
序号 | 项目编码 | 项目名称 |  | 项目特征描述 | 计量 单位 | 工程量 |  | 金额（元）
[8 empty] | 综合单价 | 合价
11 | 040504001002 | 砌筑井 |  | 1.种类、规格:砌筑井（H2.95m）dn800 2.垫层、基础材质及厚度:混凝土C20垫层 3.砌筑材料品种、规格、强度等级:水泥砖 4.砂浆强度等级:M10 5.混凝土强度等级:C20 6.井筒、井盖、井圈材质及规格:Φ700铸铁井盖 7.防坠装置品种及规格:防坠网 8.踏步材质、规格:铸铁 | 座 | 1
本页小计
分部分项工程项目清单计价表
工程名称：陆河县产业转移工业园区西片区基础配套设施建设临时排水项目(上护片区) |  |  | 标段：陆河县产业转移工业园区西片区基础配套设施建设临时排水项目(上护片区) |  |  |  | 第 4 页 共 5 页
序号 | 项目编码 | 项目名称 |  | 项目特征描述 | 计量 单位 | 工程量 |  | 金额（元）
[8 empty] | 综合单价 | 合价
12 | 040504001003 | 砌筑井 |  | 1.种类、规格:砌筑井（H3.77m）dn800 2.垫层、基础材质及厚度:混凝土C20垫层 3.砌筑材料品种、规格、强度等级:水泥砖 4.砂浆强度等级:M10 5.混凝土强度等级:C20 6.井筒、井盖、井圈材质及规格:Φ700铸铁井盖 7.防坠装置品种及规格:防坠网 8.踏步材质、规格:铸铁 | 座 | 1
本页小计
分部分项工程项目清单计价表
工程名称：陆河县产业转移工业园区西片区基础配套设施建设临时排水项目(上护片区) |  |  | 标段：陆河县产业转移工业园区西片区基础配套设施建设临时排水项目(上护片区) |  |  |  | 第 5 页 共 5 页
序号 | 项目编码 | 项目名称 |  | 项目特征描述 | 计量 单位 | 工程量 |  | 金额（元）
[8 empty] | 综合单价 | 合价
13 | 040504001004 | 砌筑井 |  | 1.种类、规格:砌筑井（H4.25m）dn1200 2.垫层、基础材质及厚度:混凝土C20垫层 3.砌筑材料品种、规格、强度等级:水泥砖 4.砂浆强度等级:M10 5.混凝土强度等级:C20 6.井筒、井盖、井圈材质及规格:Φ700铸铁井盖 7.防坠装置品种及规格:防坠网 8.踏步材质、规格:铸铁 | 座 | 1
14 | 040602001001 | 格栅 |  | 1.格栅制作 不锈钢 0.3t以内 2.格栅安装 不锈钢 | 套 | 2
本页小计
合计

## E.3.1 措施项目清单计价表
措施项目清单计价表
工程名称：陆河县产业转移工业园区西片区基础配套设施建设临时排水项目(上护片区) |  | 标段：陆河县产业转移工业园区西片区基础配套设施建设临时排水项目(上护片区) |  |  | 第 1 页 共 1 页
序号 | 项目编码 |  | 项 目 名 称 | 工作内容 |  | 价格 （元） | 备注
1 |  |  | 措施项目
1.1 |  |  | 市政工程
1.1.1 | 1 |  | 绿色施工安全防护措施费
1.1.1.1 | WMSGCS000004 |  | 文明施工措施
1.1.1.2 | HJBHCS000004 |  | 环境保护措施
1.1.1.3 | LSSSCS000004 |  | 临时设施措施
1.1.1.4 | AQSCCS000004 |  | 安全生产措施 |  |  | 2991.62
1.1.2 | 2 |  | 措施实施费用
1.1.2.1 | WMGDZJF00004 |  | 文明工地增加费
1.1.2.2 | YJSGZJ000004 |  | 夜间施工增加费
1.1.2.3 | GGCSF0000004 |  | 赶工措施费
1.1.2.4 | 2.4 |  | 综合脚手架
1.1.2.5 | 2.5 |  | 靠脚手架安全挡板
1.1.2.6 | 2.6 |  | 围尼龙编制布
1.1.2.7 | 2.7 |  | 桥梁支架
1.1.2.8 | 2.8 |  | 施工现场围挡和临时占地围挡
1.1.2.9 | 2.9 |  | 施工围挡照明
1.1.2.10 | 2.10 |  | 独立安全防护挡板
1.1.2.11 | 2.11 |  | 吊装设备基础
1.1.2.12 | 2.12 |  | 围堰工程
1.1.2.13 | 2.13 |  | 材料二次运输
1.1.2.14 | 2.14 |  | 井点降水工程
1.1.2.15 | 2.15 |  | 施工护栏
1.1.2.16 | 2.16 |  | 监测量控工程
本页小计
合计 | [6 empty] | -
注:1.措施项目清单费用构成详见本标准表E.3.2，大型机械进出场及安拆费用组成见本标准表E.3.4。

## E.4.1 其他项目清单计价表
其他项目清单计价表
工程名称：陆河县产业转移工业园区西片区基础配套设施建设临时排水项目(上护片区) |  | 标段：陆河县产业转移工业园区西片区基础配套设施建设临时排水项目(上护片区) |  |  |  | 第 1 页 共 1 页
序号 | 项目名称 |  | 暂估（暂定）金额（元） | 结算（确定）金额（元） | 调整金额± （元） |  | 备注
1 | 暂列金额 | [5 empty] | 详见本标准表E.4.2
2 | 专业工程暂估价 | [5 empty] | 详见本标准表E.4.3
3 | 计日工 | [5 empty] | 详见本标准表E.4.4
4 | 总承包服务费 | [5 empty] | 详见本标准表E.4.5
5 | 合同中约定的其他项目
YSBGF | 预算包干费
GCYZF | 工程优质费
XNF | 消纳费
合 计 | [6 empty] | -

## E.5.1 增值税计价表
增值税计价表
工程名称：陆河县产业转移工业园区西片区基础配套设施建设临时排水项目(上护片区) |  | 标段：陆河县产业转移工业园区西片区基础配套设施建设临时排水项目(上护片区) |  |  | 第 1 页 共 1 页
序号 | 项目名称 |  | 计算基础说明 | 计算基础 |  | 税率（%） | 金额（元）
1 | 增值税 |  | 分部分项工程费+措施项目费+其他项目费-专业工程暂估价 |  |  | 9
合计 | [6 empty] | 22446.12